## MULTIMEDIA
MULTIMEDIJA
I | OZVUČENJE
1 | Zvučnik aktivni - 8 x 4" zvučničke jedinice - 8x40W pojačalo - digitalno podešavanje vertikalne disperzije od horizontalno maksimalno 90°-100°, verikalno maksimalno 20° - 25° - DSP procesiranje sa minimalno 4 preseta - maksimalni zvučni tlak minimalno 122dB kontinuirano - zasebno pojačalo za LF i HF snage min. 600 + 200W - maksimalna težina 15kg - maksimalna dimenzija ŠxVxD 200x1000x220mm | kom | 2
2 | Nosač za zvučnik - montaža na zid - podešavanje u svim smjerovima | kom | 2
3 | Subwoofer aktivni - 1 x 15" bas jedinica - pojačalo snage minimalno 700W RMS - minimalni zvučni tlak 132dB kontinuirano - frekvencijski raspon minimalno 38Hz-140Hz - DSP procesiranje sa minimalno 4 preseta - maksimalna težina 28kg - maksimalna dimenzija ŠxVxD 500x520x570mm | kom | 2
4 | Zvučna kutija - aktivni 2-sistemski zvučnik - ugrađena 2 kanala pojačala minimalne RMS snage 700W+200W - frekv. raspon minimalno 48Hz - 20kHz - 12" LF jedinica i 1,4" HF jedinica - ugrađen DSP s minimalno 4 preseta, barem jedan mora biti individualno podesiv - maksimalna težina 15kg | kom | 2
5 | Digitalni audio procesor - 2 ulaza balansirana - 6 izlaza balansiranih - 24 bits-48 KHz - USB konekcija za podešavanje parametra - mogučnost spajanja kontrolera glasnoće | kom | 1
6 | Zidni kontroler glansoće - spajanje na digitalni audio procesor - bijela boja | kom | 1
7 | 16-kanalna digitalna mikseta - minimalno 8 analognih izlaza - minimalno 16 analogna ulaza - digitalno procesiranje - motorizirani potenciometri - uključen kofer | kom | 1
8 | CD/Mp3/Radio player - USB(MP3), SD, FM tuner, Bluetoth konekcija, 2x AUX ulaz - izlazi: 1x stereo balansirani, 1x stereo nebalansirani - 19" rackmount | kom | 1
9 | Vokalni mikrofon - dinamički kardioidni - frekvencijsksi raspon: 90-18,000 Hz - osjetljivost: -55 +/--3dB (1.7 mV), re 1V at 1 Pa* - 250 ohm | kom | 2
10 | Vokalni mikrofon - dinamički hiperkardioidni - frekvencijsksi raspon: 60-18,000 Hz - osjetljivost: -55 +/-3dB (1.7 mV), re 1V at 1 Pa* - 250 ohm | kom | 1
11 | Bežični mikrofonski set - ručni kardiodni dinamički mikrofon - digitalni prijemnik diversity s 2 antene - baterije 2x AA - digitalni 2,4GHz - 20 Hz to 20 kHz - S/N: minimalno 109 dB (A-weighted) - latencija do maksimalno 4ms - dodatno pojasni prijemnik s kravatnim kondenzatorskim mikrofonom i naglavnim kondenzatorskim mikrofonom | kom | 1
12 | Instrumentalni mikrofoni, kondenzatorski visokokvalitetni - frekvencijski raspon: 20-20,000 Hz - osjetljivost: -36±3 dB* (15.8mV) 0dB=1V /Pa,1kHz - S/N minimalno 78dB - 100 Ohm | kom | 2
13 | Stalak za mikrofone | kom | 6
14 | Podni stalak za zvučnik | kom | 2
15 | Kabel balansirani mikrofonski 2x0.35mm | m1 | 200
16 | Montaža, dobava, ispitivanje i puštanje u rad stavke 1, 2 te mikrofonskog i napajačkog kabela | pau | 1
17 | Mikrofonski kabeli XLR konektori, ostali potrebni kabeli i konektori | kom | 40
18 | Sitni pribor, spojni materijal | kom | 1
19 | 19" komunikacijski ormar - 12U - montaža na zid - skidanje bočnih stranica - prednja staklena vrata s bravom - 6 x shuko utičnica | kom | 1
I | OZVUČENJE UKUPNO |  |  | 0
II | VIDEO OPREMA
1 | Elektromotorno projekcijsko platno - elektromotorno platno sa uključenim zidnim kontrolerom spuštanja i dizanja - ugradno stropno platno (potpuno sakriveno kad je dignuto) - bijela vidljiva površina 366x229cm u 16:10 omjeru - bočno napeti rubovi (tab tensioned) - zacrnjenje sa svih strana 8cm, na gornjoj strani minimalno 30cm radi mogučnosti spuštanja na različitu visinu - maksimalna težina platna 40kg - gain platna: od 1 do 1,2 | kom | 1
2 | DLP video projektor - svjetlina minimalno 6050 Ansi lumena - rezolucija minimalno 1920x1200 - kontrast 4500:1 - chip 1xDLP (0.65" DMD) - mogučnost izmjena leća - uključena motorizirana leća 1.22-1.52:1 - lampa minimalne trajnosti 2000 sati u normalnom modu, 2500 u eco modu - zoom leća motorizirana minimalno 1.25 - 1.5 : 1 - pomak leće (offset): vertikalni minimalno +20%, -100%, horizontalni +/-20% - ulazi minimalno: HDMI, VGA, RJ45 za kontrolu, HDBaset vanjski ili integrirani | kom | 1
3 | Nosač stropni za projektor - mikropodešavanje u svim smjerovim pomoću 2 kotačića - nosivost minimalno za ponuđeni projektor - teleskopska cijev do 30cm | kom | 1
4 | Bežični prezentacijski sustav - bežični sustav za povezivanje na projekcijsko platno - HDMI izlaz - istovremeno prikazivanje minimalno 4 ekrana - mogučnost spajanja/kompatibilanost: android, windows, ios, cromebook - prikaz video u minimalno 1920x1080 rezoluciji u 30fps | kom | 1
5 | AV modul ugradni u stolu/zidu - metalno kučište - izlazi minimalno: HDMI, HDBaseT, audio - USB punjač, LAN priključak - ulazi: VGA, HDMI, Audio - IR prijemnik - EDID prolazni - tipka za odabir na prednjoj strani - podržava do 4K rezolucije | kom | 1
6 | AV priključni modul - 4 x XLR - 1 x napajanje - 1 x RJ45 | kpl | 2
7 | Prezentacijska centralna jedinica - ulazi minimalno: HDBaseT, HDMI 2.0, DisplayPort, VGA, audio - izlazi minimalno: HDMI, HDBaseT, audio - USB punjač - kotrola EDID - tipka za odabir na prednjoj strani - mogučnost kaskadiranja više uređaja - podržava do 4K rezoluciju - ugrađen RS232 i CEC kontroler - ugrađen 2-portni mrežni preklopnik za LAN kontrolu ili pristup | kom | 1
8 | PC računalo, stolni, core i5 7600 ili jači, 3.0 Ghz CPU, vanjska grafička kartica 2GB min., 16GB RAM, 1TB HDD, 700W napajanje, Windows 10 PRO | kom | 2
9 | PC računalo, stolni, core i3 6100 ili jači, 3.0 Ghz CPU, vanjska grafička kartica 2GB min., 8GB RAM, 1TB HDD, 500W napajanje, Windows 10 PRO | kom | 3
10 | PC ekran 22", 16:9 Full HD (1920x1080) LED TFT, 1ms, 250 cd/m2, D-Sub/DVI-D/HDMI,HDCP | kom | 5
11 | Miš, tipkovnica, sitni materijal, spojni kabeli ppc. | kom | 5
12 | LCD TV Ekran - LED(LCD) ekran 123-130 cm - minimalno 4K UHD (3840x2160) rezolucija - minimlano 800 Hz - DVB-T2 tuner - Smart TV - minimalno 2xHDMI, 1xUSB - bežični spajanje mobilnih uređaja ( streaming) | kom | 1
13 | Zidni nosač za TV - nosivost veličine ekrana do 130cm iz stavke TV Ekran - nagib vertikalni 0-15 | kom | 1
14 | Montaža, dobava, ispitivanje i puštanje u rad | kom | 1
| VIDEO OPREMA UKUPNO |  |  | 0

## REKAPITULACIJA
TROŠKOVNIK
MULTIMEDIJA
I. | OZVUČENJE | 0
II. | VIDEO OPREMA | 0
B. | MULTIMEDIJA UKUPNO | 0