## GRAĐEVINSKI RADOVI
GRAĐEVINSKI RADOVI
I | DEMONTAŽE I RUŠENJA
1. | Demontaža montažnog spuštenog stropa tipa Armstrong Strop se sastoji od kvadratnih ploča na potkonstrukciji s ugrađenom rasvjetom. Demontiraju se svi navedeni dijelovi. U stavku je uključen odvoz materijala od rušenja na gradsku deponiju.
| Obračun po m2 | m2 | 156
| Obračun po m2 za predvorje | m2 | 36
I | DEMONTAŽE I RUŠENJA UKUPNO |  |  | 0
II | ARHITEKTONSKA AKUSTIKA
1 | Dobava materijala i izrada gipskartonskih stropova sa pasicom, sustav Knauf D112. Kosa konstrukcija s nagibom prema projektu. Jednostruka obloga od GK ploča A/H2 debljine 12,5mm, potkonstrukcija iz tipskih Knauf nosivih i montažih CD i rubnih UD profila. Ovješenje potkonstrukcije izvodi se odgovarajučim tipskim ovjesom. Obrada spojeva u kvaliteti K2. U jediničnu cijenu potrebno uključiti sav rad i materijal do pune gotovosti. Obračun po m2 izvedenog stropa.
| Obračun po m2 za dvoranu | m2 | 85
| Obračun po m2 za predvorje | m2 | 40
2 | Dobava i ugradnja stropne gipskartonske obloge sa perforacijom - gispkartonska ploče 12,5mm sa perforacijom na pocincanim profilim profilima - tip perforacije kao Knauf Cleaneo Random 8/15/20 - ostali potrošni spojni materijal - postava na direkt nosače na navojnoj šipci na potkonstrukciji od pocinčanih CD profila - iznad perforirane ploče postaviti apsorber poliester debljine 4cm težine 1200g/m2 ili 5cm težine 1500g/m2 - perforirane gipskartonske ploče prekrivaju oko 50% stropa, dizaj se izvodi prema projektu - koeficije apsorpcije poliestera prema slici - stavka 3102 s maksimalnim odstupanjem +/-5% od specifikacije na 400-3000Hz
| Obračun po m2 | m2 | 84
3 | Zidni apsorber - dimenzije 260x200cm, 36mm debljina - glavni sastav - poliester 18mm - podkonstrukcija uključena - negorivost panela: B1 - koeficijenti apsorpcije prema specifikaciji sa slike, stavka 3072 s maksimalnim odstupanjem +/-5% od specifikacije na 400-3000Hz - boja: prema odabiru arhitekta
| Obračun po m2 | m2 | 36
4 | Razna krpanja, popravci većih i manjih oštećenja na postojećim oblogama od GK ploča nakon izvedbe radova na izmještanju instalacija. Obrada spojeva u kvaliteti K2. U jediničnu cijenu potrebno uključiti sa rad i materijal do pune gotovosti. Obračun po m2 izvedene obloge.
| Obračun po m2 za dvoranu | m2 | 15
| Obračun po m2 za predvorje | m2 | 5
5 | Izvedba raznih otvora u GK pločama radi ugradbe rasvjetnih tijela, utičnica, prekidača, revizija | pau | 25
II | ARHITEKTONSKA AKUSTIKA UKUPNO |  |  | 0
III | LIČILAČKI RADOVI
1 | Struganje, gletanje i bojanje unutarnjih zidova i stropova dvorane disperzivnom bojom u tonu i nijansi po izboru projektanta. U cijenu uključeni svi pripremni i pomočni radovi i materijali.
| zidovi dvorana | m2 | 177.66
| stropovi dvorana | m2 | 169
| zidovi predvorje | m2 | 87
| stropovi predvorje | m2 | 40
III | LIČILAČKI RADOVI UKUPNO |  |  | 0
IV | ARHITEKTONSKA RASVJETA
1 | Ugradna svjetiljka LED - 600x600mm - 3200 lumena/W - 4000K - aluminiunijski okvir
| za dvoranu dimabilna | kom | 28
| za predvorje ne-dimabilna | kom | 6
2 | Zidni kontroler rasvjete | kom | 3
3 | Sitni pribor, spojni materijal, kabeli | kom | 1
4 | Montaža, dobava, ispitivanje i puštanje u rad | pau | 1
IV | ARHITEKTONSKA RASVJETA UKUPNO |  |  | 0
V | PODOPOLAGAČKI RADOVI
1. | Dobava i postava pvc poda - klasa upotrebe po HRN EN ISO 10874 min. 23/33 - debljina poda po HRN EN ISO 24346 min. 3mm - zaštitni sloj po HRN EN ISO 24340 min. 0,5mm - zaštitni sloj tretiran HyperGuard+ - klasa zapaljivosti po HRN ISO 9239-1 min. Bfl-S1 - otpornost na klizanje po HRN DIN 51130 min. R10; HRN EN 13893 min. DS - otpornost na statički elektricitet po HRN EN 1815 min. ≤2kV - dimenzijska stabilnost po HRN EN ISO 23999 min 0,05% - otpornos na abraziju po HRN EN 660-2 grupa T - apsorpcija zvuka po HRN ISO 717-1 min. Lw 18 dB - otpornos na kemijske proizvode po HRN EN ISO 26987 min. vrlo dobra - pogodan za vruće zavarivanje - garancija min. 5 god. - 100% reciklirani proizvod - dimenzija traka širine minimalno 4m ili više - dizajn tipa kao Silento Touch CAMELIA 694 - radovi: nivelirajuća masa za popunjavanje ravnina po i između postojećih pločica - ljepilo po cijeloj površini - spajanje traka varenjem, varna masa u boji pvc poda - zavšetak spoja rubova i zidova pomuću akrila u boji pvc poda
| dvorana | m2 | 160
| predvorje | m2 | 40
V | PODOPOLAGAČKI RADOVI UKUPNO |  |  | 0
VI | NAMJEŠTAJ
1 | Dobava i montaža radnog stola - dimenzija: 160x80x74V cm - radna ploča stola: iveral min. debljine 25mm - noge stola: metalne - rubovi kantirani ABS trakom min 2mm debljine - boja iverala prema odabiru naručitelja | kom | 3
2 | Dobava i postave montažne bine - nosivost minimalno 500kg/m2 - oblogom od višeslojne vodootporne ploče - tapison ploča debljine 5mm za akustičku apsorpciju poda, boja prema odabiru arhitekta - konstrukcija od aluminijskih profila. - podešavanje visine bine od 40-60cm - u cijenu cijele bine ukljucen sav spojni montažni materijal e s 2 nivoa te sav spojni montažni materijal - bina se sastoji od: 9 modula 2x1m i 3 modula od 1x1m te 1 set stepenica
| Obračun po m2 | m2 | 21
VI | NAMJEŠTAJ UKUPNO |  |  | 0

## REKAPITULACIJA
TROŠKOVNIK
GRAĐEVINSKI RADOVI
I | DEMONTAŽE I RUŠENJA | 0
II | ARHITEKTONSKA AKUSTIKA | 0
III | LIČILAČKI RADOVI | 0
IV | ARHITEKTONSKA RASVJETA | 0
V | PODOPOLAGAČKI RADOVI | 0
VI | NAMJEŠTAJ | 0
A. | GRAĐEVINSKI RADOVI UKUPNO | 0