## kneza trpimira
Troškovnik radova sanacije Ulice Kneza Trpimira u Gračacu
Red.br. | OPIS RADA | Jed.mj. | Količina | Jed.cij. | Cijena
1. | PRIPREMNI RADOVI
1.1. | Postavljanje privremene prometne signalizacije. Stavka obuhvaća postavljanje svih znakova i opreme prema projektu privremene prometne regulacije. U cijenu je uključen sav potreban rad i materijal za postavljanje znakova, ali i za uklanjanje istih po završetku radova. | paušal | 1 |  | 0
| PRIPREMNI RADOVI UKUPNO: |  |  |  | 0
2. | ZEMLJANI RADOVI
2.1. | Zasijecanje rubova oštećenih asfaltnih površina koje se pripremaju za popravak novim asfaltiranjem.Obračun radova po m" ispilanoga kolnika | m | 70 |  | 0
2.2. | Odstranjivanje postojeće kolničke konstrukcije uz profilirani rub, prema detaljima iz projekta. Rad obuhvata iskop, utovar materijala u prevozno sredstvo Obračun radova: Po kubičnom metru iskopanoga materijala postojeće kolničke konstrukcije. | m3 | 185.625 |  | 0
2.3. | Planiranje i valjanje posteljice do projektiranog modula stišljivosti. Obračun po m2 izvedene podloge. | m2 | 375 |  | 0
2.4. | Odvoz viška iskopanog materijala na gradsku deponiju ili deponija po izboru ponuditelja ili koristiti matereijal za uređenje terena oko objekta. Obračun po m3 materijala u sraslom stanju. | m3 | 185.625 |  | 0
| ZEMLJANI RADOVI UKUPNO: |  |  |  | 0
3. | KOLNIČKA KONSTRUKCIJA
3.1. | Špricanje kolnika bitumenskom emulzijom prije nanošenja izravnavajućeg odnosno habajućeg sloja u količini od 0.3 kg/m2. Prethodno je potrebno očistiti kolnik. U cijenu ulazi čišćenje kolnika, nabava i doprema emulzije te sve radnje potrebne za potpuni završetak posla. Obračun radova: Po kvadratnom metru očišćene i premazane površine. | m2 | 1710 |  | 0
3.2. | Izrada podložnog zamjenskog sloja od drobljenog kamenog materijala ispod temelja zidova. Sloj drobljenog kamenog materijala ugrađuju se u debljini od 30 cm. Kriteriji za ocjenu kakvoće zamjenskog sloja: stupanj zbijenosti u odnosu na standardni Proktorov postupak Sz ≥ 100% , a modul stišljivosti mjeren kružnom pločom Ø 30cm Ms ≥ 40 MN/m2. Obračun radova: Obračun se vrši po kubičnom metru ugrađenog zamjenskog sloja. | m3 | 131.25 |  | 0
3.3. | Izrada nosivog sloja od mehanički stabiliziranog drobljenog kamenog materijala debljine25,00 cm. Rad obuhvaća dobavu, transport i ugradnju drobljenog kamenog materijala veličine zrna 0-60 mm u nosivi sloj prema projektu. Ovaj sloj se može raditi tek kada nadzorni inženjer primi posteljicu u pogledu ravnosti, projektiranih nagiba i pravilno izvedene odvodnje. Zahtjevi kvalitete za ugrađeni nosivi sloj: stupanj zbijenosti u odnosu na modificirani Proktorov postupak stupanj zbijenosti Sz=100%, Ms=100 MN/m2. Obračun radova: Po kubičnom metru ugrađenog materijala u zbijenom stanju. | m3 | 93.75 |  | 0
3.4. | Izrada izravnavajućega sloja od AC16 base 50/70 AG6, debljine 3,00- 6,00 cm. Ovaj sloj radi se na mjestima ulegnuća postojećega kolnika. Radovi obuhvaćaju nabavu materijala, proizvodnju mješavine, prijevoz do mjesta ugradnje, ugradnju i valjanje iste do potrebne zbijenosti. Obračun radova: Ovaj rad se mjeri i obračunava u tonama utošenoga materijala . | t | 48 |  | 0
3.5. | Izrada habajućeg sloja kolnika od asfaltbetona AC11surf 50/70 AG2 debljine 5.0cm . Radovi obuhvaćaju nabavu materijala, proizvodnju mješavine i prijevoz do mjesta ugradnje, ugradnju i valjanje do potrebne zbijenosti. Obračun radova: Ovaj rad se mjeri i obračunava u kvadratnim metrima gornje površine stvarno položenog sloja. | m2 | 1710 |  | 0
| KOLNIČKA KONSTRUKCIJA UKUPNO: |  |  |  | 0
REKAPITULACIJA:
1. | PRIPREMNI RADOVI: |  |  |  | 0
2. | ZEMLJANI RADOVI: |  |  |  | 0
3. | KOLNIČKA KONSTRUKCIJA: |  |  |  | 0
| Ukupno : |  |  |  | 0
| Pdv |  |  |  | 0
| Sveukupno |  |  |  | 0
Napomena : obračun radova građevinska knjiga
PRIKAZ POJEDINIH STAVKI TROŠKOVNIKA OVISI O VRIJEDNOSTI "kiločina"
OTKRIJ PRAZNE REDOVE
SAKRIJ PRAZNE REDOVE