## Troškovnik
TD -005/2020
TROŠKOVNIK RADOVA
Modernizacija cesta izvedbom površinske obrade na naselja Srb
RED. BROJ | OPIS STAVKE | KOLIČINA | JED. MJERE | JED. CIJENA | UKUPNO
1. | Put Zaklopca (Kukići) 1.800x2,5 m
PRIPREMNI RADOVI
1.1. | Fino planiranje i zbijanje postojećeg sloja od kamenog materijala. Kvaliteta izvedene podloge u svemu prema OTU/2001 za radove na cestama. Zbijena podloga mora imati nosivost min. 80,0 MPa ispitano kružnom pločom. Obračun radova prema m2 uređenog sloja od drobljenog zrnatog kamenog materijala. | 4500 | m2
0
GORNJI STROJ
1.2. | Nabava i doprema drobljenog kamenog materijala 0-63 ili 0-32. Prosječna debljina ugrađenok materijala od 0-10 cm, ovisno o stanju kolnika. Kvaliteta materijala u svemu prema OTU /2001 za radove na cestama. Obračun prema stvarno ugrađenom m3 tamponskog materijala | 585 | m3
1.3. | Izrada dvostruke površinske obrade s bitumenskom emulzijom C65-B3 koja se sastoji od: - prethodnog posipa karbonatnom frakcijom 8/11 (9 kg/m2) - prskanje bitumenskom emulzijom (1,90 kg/m2) - posip karbonatnom frakcijom 8/11 mm (15 kg/m2) - prskanje bitumenskom emulzijom (1,40 kg/m2) - posip karbonatnom frakcijom 4/8 mm (12 kg/m2) - valjanje | 4500 | m2
0
BETONSKI RADOVI
1.4. | Izrada betonske pasice od betona C25/30 dimenzija 50x30 cm. | 40 | m1
0
OSTALI RADOVI
1.5. | Čišćenje postojećih propusta. | 4 | kom
0
Ukupno za Put Zaklopca (Kukići) 1.800x2,5 m |  |  |  |  | 0
2. | Pavković 1300x2,5 m
PRIPREMNI RADOVI
2.1. | Fino planiranje i zbijanje postojećeg sloja od kamenog materijala. Kvaliteta izvedene podloge u svemu prema OTU/2001 za radove na cestama. Zbijena podloga mora imati nosivost min. 80,0 MPa ispitano kružnom pločom. Obračun radova prema m2 uređenog sloja od drobljenog zrnatog kamenog materijala. | 3250 | m2
0
GORNJI STROJ
2.2. | Nabava i doprema drobljenog kamenog materijala 0-63 ili 0-32. Prosječna debljina ugrađenok materijala od 0-10 cm, ovisno o stanju kolnika. Kvaliteta materijala u svemu prema OTU /2001 za radove na cestama. Obračun prema stvarno ugrađenom m3 tamponskog materijala | 406 | m3
2.3. | Izrada dvostruke površinske obrade s bitumenskom emulzijom C65-B3 koja se sastoji od: - prethodnog posipa karbonatnom frakcijom 8/11 (9 kg/m2) - prskanje bitumenskom emulzijom (1,90 kg/m2) - posip karbonatnom frakcijom 8/11 mm (15 kg/m2) - prskanje bitumenskom emulzijom (1,40 kg/m2) - posip karbonatnom frakcijom 4/8 mm (12 kg/m2) - valjanje | 3250 | m2
0
Ukupno za Pavković 1300x2,5 m |  |  |  |  | 0
REKAPITULACIJA
1. | Put Zaklopca (Kukići) 1.800x2,5 m |  |  |  | 0
2. | Pavković 1300x2,5 m |  |  |  | 0
|  |  | Ukupna cijena |  | 0
|  |  | PDV 25% |  | 0
|  |  | Ukupna cijena sa PDV |  | 0