## List1
TD -006/2020
TROŠKOVNIK RADOVA
Modernizacija cesta izvedbom površinske obrade na području Gračaca
RED. BROJ | OPIS STAVKE | KOLIČINA | JED. MJERE | JED. CIJENA | UKUPNO
1. | Grab 1.300x2,5 m
PRIPREMNI RADOVI
1.1. | Fino planiranje i zbijanje postojećeg sloja od kamenog materijala. Kvaliteta izvedene podloge u svemu prema OTU/2001 za radove na cestama. Zbijena podloga mora imati nosivost min. 80,0 MPa ispitano kružnom pločom. Obračun radova prema m2 uređenog sloja od drobljenog zrnatog kamenog materijala. | 3250 | m2 |  | 0
0
GORNJI STROJ
1.2. | Nabava i doprema drobljenog kamenog materijala 0-63 ili 0-32. Prosječna debljina ugrađenok materijala od 0-10 cm, ovisno o stanju kolnika. Kvaliteta materijala u svemu prema OTU /2001 za radove na cestama. Obračun prema stvarno ugrađenom m3 tamponskog materijala | 406 | m3 |  | 0
1.3. | Izrada dvostruke površinske obrade s bitumenskom emulzijom C65-B3 koja se sastoji od: - prethodnog posipa karbonatnom frakcijom 8/11 (9 kg/m2) - prskanje bitumenskom emulzijom (1,90 kg/m2) - posip karbonatnom frakcijom 8/11 mm (15 kg/m2) - prskanje bitumenskom emulzijom (1,40 kg/m2) - posip karbonatnom frakcijom 4/8 mm (12 kg/m2) - valjanje | 3250 | m2 |  | 0
0
Ukupno za Grab 1.300x2,5 m |  |  |  |  | 0
2. | Kijani (Kesići) 200x2,5 m
PRIPREMNI RADOVI
2.1. | Fino planiranje i zbijanje postojećeg sloja od kamenog materijala. Kvaliteta izvedene podloge u svemu prema OTU/2001 za radove na cestama. Zbijena podloga mora imati nosivost min. 80,0 MPa ispitano kružnom pločom. Obračun radova prema m2 uređenog sloja od drobljenog zrnatog kamenog materijala. | 500 | m2 |  | 0
0
GORNJI STROJ
2.2. | Nabava i doprema drobljenog kamenog materijala 0-63 ili 0-32. Prosječna debljina ugrađenok materijala od 0-10 cm, ovisno o stanju kolnika. Kvaliteta materijala u svemu prema OTU /2001 za radove na cestama. Obračun prema stvarno ugrađenom m3 tamponskog materijala | 94 | m3 |  | 0
2.3. | Izrada dvostruke površinske obrade s bitumenskom emulzijom C65-B3 koja se sastoji od: - prethodnog posipa karbonatnom frakcijom 8/11 (9 kg/m2) - prskanje bitumenskom emulzijom (1,90 kg/m2) - posip karbonatnom frakcijom 8/11 mm (15 kg/m2) - prskanje bitumenskom emulzijom (1,40 kg/m2) - posip karbonatnom frakcijom 4/8 mm (12 kg/m2) - valjanje | 500 | m2 |  | 0
0
Ukupno za Kijani (Kesići) 200x2,5 m |  |  |  |  | 0
3. | Hrvatske Mladeži (Bazdani) 700x2,5 m
PRIPREMNI RADOVI
3.1. | Fino planiranje i zbijanje postojećeg sloja od kamenog materijala. Kvaliteta izvedene podloge u svemu prema OTU/2001 za radove na cestama. Zbijena podloga mora imati nosivost min. 80,0 MPa ispitano kružnom pločom. Obračun radova prema m2 uređenog sloja od drobljenog zrnatog kamenog materijala. | 1750 | m2 |  | 0
0
GORNJI STROJ
3.2. | Nabava i doprema drobljenog kamenog materijala 0-63 ili 0-32. Prosječna debljina ugrađenok materijala od 0-10 cm, ovisno o stanju kolnika. Kvaliteta materijala u svemu prema OTU /2001 za radove na cestama. Obračun prema stvarno ugrađenom m3 tamponskog materijala | 220 | m3 |  | 0
3.3. | Izrada dvostruke površinske obrade s bitumenskom emulzijom C65-B3 koja se sastoji od: - prethodnog posipa karbonatnom frakcijom 8/11 (9 kg/m2) - prskanje bitumenskom emulzijom (1,90 kg/m2) - posip karbonatnom frakcijom 8/11 mm (15 kg/m2) - prskanje bitumenskom emulzijom (1,40 kg/m2) - posip karbonatnom frakcijom 4/8 mm (12 kg/m2) - valjanje | 1750 | m2 |  | 0
0
Ukupno za Hrvatske Mladeži (Bazdani) 700x2,5 m |  |  |  |  | 0
4. | Tomin Gaj (Đoko Došen) 1.000x2,5 m
PRIPREMNI RADOVI
4.1 | Fino planiranje i zbijanje postojećeg sloja od kamenog materijala. Kvaliteta izvedene podloge u svemu prema OTU/2001 za radove na cestama. Zbijena podloga mora imati nosivost min. 80,0 MPa ispitano kružnom pločom. Obračun radova prema m2 uređenog sloja od drobljenog zrnatog kamenog materijala. | 1000 | m2 |  | 0
0
GORNJI STROJ
4.2 | Nabava i doprema drobljenog kamenog materijala 0-63 ili 0-32. Prosječna debljina ugrađenok materijala od 0-10 cm, ovisno o stanju kolnika. Kvaliteta materijala u svemu prema OTU /2001 za radove na cestama. Obračun prema stvarno ugrađenom m3 tamponskog materijala | 125 | m3 |  | 0
4.3 | Izrada dvostruke površinske obrade s bitumenskom emulzijom C65-B3 koja se sastoji od: - prethodnog posipa karbonatnom frakcijom 8/11 (9 kg/m2) - prskanje bitumenskom emulzijom (1,90 kg/m2) - posip karbonatnom frakcijom 8/11 mm (15 kg/m2) - prskanje bitumenskom emulzijom (1,40 kg/m2) - posip karbonatnom frakcijom 4/8 mm (12 kg/m2) - valjanje | 1000 | m2 |  | 0
0
BETONSKI RADOVI
4.4 | Iskop trapeznog jarka u tlu B kategorije s utovarom i odvozom na deponiju. Prosječna količina iskopa je 0,30 m3/m1 jarka te planiranje podloge i oblaganje betonom C20/25 bez armature u debljini od 10 cm. Prosječna količina betona je 0,15 m3/m1 jarka. | 100 | m1 |  | 0
4.5 | Izrada cijevnih propusta od PEHD cijevi DN 600 mm u betonskoj oblozi. Stavka obuhvaća potreban iskop, nabavu cijevi, sve prijevoze i prijenose, rad na izradi, ugradnji i spajanju te sav ostali rad, opremu i materijal potreban za potpuno dovršenje stavke. Obračun po m1 izvedenog propusta. | 6 | m1 |  | 0
0
Ukupno za Tomin Gaj (Đoko Došen) 1.000x2,5 m |  |  |  |  | 0
REKAPITULACIJA
1. | Grab 1.300x2,5 m |  |  |  | 0
2. | Kijani (Kesići) 200x2,5 m |  |  |  | 0
3. | Hrvatske Mladeži (Bazdani) 700x2,5 m |  |  |  | 0
4. | Tomin Gaj (Đoko Došen) 1.000x2,5 m |  |  |  | 0
|  |  | Ukupna cijena |  | 0
|  |  | PDV 25% |  | 0
|  |  | Ukupna cijena sa PDV |  | 0