## naslovnica
| investitor | : | OPĆINA GRAČAC
TROŠKOVNIK ZAMJENE STOLARIJE NA ZGRADI OPĆINE GRAČAC
Troškovnik izradio:
Biograd na Moru, listopad 2019.
Mate Režan, dipl. ing. arh.

## građ-obrtnicki
I | PRIPREMNI RADOVI, DEMONTAŽE I RUŠENJA
OPĆENITO
Sva rušenja treba obaviti pažljivo tako tako da se ne oštete dijelovi objekta čije rušenje nije predviđeno.
U cijenu svake pojedine stavke uračunato: -sav prijevoz iskopanog materijala, ili materijala dobivenog od rušenja i demontaža, na deponiju udaljenu do 30 km. Posebni se odvoz materijala ne obračunava. -sve potrebne skele, podupiranja, razupiranja, osiguranje iskopa (dubine ili visine 3,6 m)
1 | Demontaža postojeće vanjske drvene stolarije sa štokovima
| do 2 m2 | kom | 89 | 0 | 0
| od 2 - 4 m2 | kom | 5 | 0 | 0
2 | Demontaža drvenih unutarnjih klupčica | m | 110.8 | 0 | 0
3 | Demontaža vanjskih aluminijskih klupčica | m | 110.8 | 0 | 0
I | PRIPREMNI RADOVI, DEMONTAŽE I RUŠENJA UKUPNO KUNA |  |  |  | 0
II | VANJSKA PVC STOLARIJA
OPĆENITO
U jediničnu cijenu proizvoda uključiti sva pomoćna i osnovna sredstva, materijal i rad na izvedbi, ugradnji, transportu i osiguranju mjera HTZ. Radove izvesti prema datim shemama stolarije.Prije ugradnje stolarije izvođač je dužan provjeriti dimenzije na objektu. Obračun po stvarnim ugrađenim količinama.
1 | Dobava i ugradnja PVC prozora i vrata sa prekinutim toplinskim mostom i "Izo" staklom d= 4+12+4 mm. Stolarija se izvodi od visokokvalitetnih petokomornih PVC profila, te ostakljena sa dvostrukoizolirajućim staklom s jednim staklom niske emisije (Low-E staklo). Stolarija mora imati koeficjent prolaska topline U (m2K) minimalno 1,80. Stavka uključuje sav potreban okov, spojni i brtveni materijal, sve do potpune gotovosti i funkcionalnosti. Prostor između prozora i zida u potpunosti i bez prekida ispuniti odgovarajućom pjenom uz prethodno ovlaživanje površina. Vanjske spojeve prozora i zida (klupčica i prag) fugirati trajno elastičnim UV stabilnim materijalima (kao. SIKAFLEX PRO-2 HP). U cijenu uračunati sav osnovni i pomoćni materijal i rad.
a) | dvokrilni otklopno zaokretni prozor sa fiksnim nadsvjetlom 120x160cm | kom | 69 | 0 | 0
b) | dvokrilni otklopno zaokretni prozor sa fiksnim nadsvjetlom 140x250cm | kom | 5 | 0 | 0
c) | trokrilni prozor, jedno krilo fiksno, ostala dva otklopno zaokretna 200x160cm | kom | 16 | 0 | 0
d) | jednokrilni otklopno zaokretni prozor 60x120cm | kom | 4 | 0 | 0
e) | Postava PVC klupčica na prozorima po izboru investitora. U cijenu uračunati vrijednost svih materijala, veziva i rada. | m' | 110.8 | 0 | 0
II | VANJSKA PVC STOLARIJA UKUPNO KUNA |  |  |  | 0
REKAPITULACIJA RADOVA
I | PRIPREMNI RADOVI, DEMONTAŽE I RUŠENJA |  |  |  | 0
II | VANJSKA PVC STOLARIJA |  |  |  | 0
| SVEUKUPNO KUNA |  |  |  | 0
| PDV 25% |  |  |  | 0
| UKUPNI TROŠKOVI |  |  |  | 0
Troškovnik izradio:
Mate Režan, dipl. ing. arh.