## naslovnica
| investitor : |  | OPĆINA GRAČAC
23440, Gračac
| građevina : |  | REKONSTRUKCIJA KULTURNOG INFORMATIVNOG CENTRA
| projekt: |  | Arhitektonski
| faza: |  | Glavni projekt
| oznaka projekta: |  | T.D. 176/17
| zajednička oznaka projekta: |  | Z.O.P. 58/17
| tvrtka projektant: |  | Via Factum d.o.o., Biograd n/M
| projektant: |  | Silvio Panović dipl. ing. građ.
TROŠKOVNIK RADOVA UNUTARNJEG UREĐENJA
Zadar, rujan 2017.
Izradio:
Silvio Panović dipl. ing. građ.

## građ-obrtnicki
TROŠKOVNIK GRAĐEVINSKO OBRTNIČKIH RADOVA
Ponuditelj je dužan sve radove izvesti od kvalitetnog materijala, prema opisu i pismenim naputcima projektanta, ali sve u okviru ponuđene jedinične cijene.
Ukoliko opis određene stavke dovodi ponuditelja (izvođača) u sumnju o načinu izvedbe, treba pravovremeno prije predaje ponude tražiti objašnjenje od projektanta.
Sve štete nastale prilikom izvedbe, a izvođač ih je mogao spriječiti dužan ih je ukloniti o svom trošku.
Svi nekvalitetni radovi moraju se otkloniti i zamijeniti ispravnima. Sukladno tome tolerancije mjera izvedenih radova određene su običajima zanata, odnosno prema odluci nadzorne službe. Izvođač je dužan sve mjere provjeravati u naravi, te o svim nejednakostima između projekta i stanja na gradilištu obavijestiti projektanta i nadzornu službu.
Sve eventualne izmjene materijala, te načina izvedbe tijekom gradnje, moraju se izvršiti isključivo pismenim dogovorom s projektantom i nadzornim inženjerom, u protivnom iste neće biti priznate pri obračunu.
Za sve materijale koji se koriste prilikom izvedbe izvođač je o svom trošku dužan osigurati pravilno skladištenje. Izvođač je dužan poduzeti sve mjere na osiguranju konstrukcija od štetnog djelovanja atmosferskih utjecaja. Ukoliko do oštećenja dođe izvođač će izvršiti popravke o svom trošku.
Izvođač je prilikom izvedbe dužan nadzornoj službi predati sve ateste i ispitivanja o čvrstoći i kvaliteti ugrađenog materijala.
Pojedine jedinične cijene u sebi moraju sadržavati sve vrste osnovnih i pomoćnih materijala i radova do potpune gotovosti pojedine stavke. (svi transporti, radne i pomoćne skele, sve potrebne mjere koje treba poduzeti da bi se zadovoljili uvjeti HTZ.)
NAPOMENA: Jedinične cijene u troškovniku su "projektantske", orjentacione te sastavljene na osnovu podataka iz Standardnih građevinskih kalkulacija i jediničnim cijenama na sličnim objektima. Jedinične cijene nisu u skladu sa trenutnim stanjem na tržištu, te se u ni kojem slučaju ne mogu koristiti kao ugovorne.
A | GRAĐEVINSKI RADOVI
I | DEMONTAŽE I RUŠENJA
OPĆENITO
Predmet rušenja mogu biti svi konstruktivni elementi (stropne ploče, grede, stupovi, zidovi, temelji, krovne konstrukcije, krovne obloge, zidne obloge, a demontiraju se prozori, vrata, ugrađena oprema. Ruše se sve vrste grañevinskih materijala (opeka, beton, porobeton, kamen,....). Pri razaranju betona i drugih čvrstih materijala koriste se pneumatski čekići i rezanje. U stavkama potrebno je predvidjeti upotrebu skele, podupiranje konstruktivnih elemenata u pojedinim fazama rušenja kako bi se osigurao stabilitet i sigurnost radnika. U troškovniku treba predvidjeti utovar materijala preostalog od rušenja na vozilo, odvoz i zakonom propisano zbrinjavanje otpada, te čišćenje gradilišta.
1. | Pažljiva demontaža postojeće sanitarne opreme sa svim pripadajućim dijelovima: armaturama, vodokotlićima, spojnim sredstvima, cijevima i sl. U stavku uključen odvoz materijala od rušenja na gradsku deponiju, te skladištenje opreme koja je za ponovnu upotrebu.
| pisoar | kom | 1 | 0
| wc školjka s vodokotlićem | kom | 4 | 0
| keramički umivaonik sa sifonom | kom | 4 | 0
| ostali sanitani elementi | pau | 1 | 0
2. | Pažljiva demontaža unutarnjih drvenih vrata komplet s dovratnicima. Obračun po komadu prema zidarskoj veličini otvora.
PRIZEMLJE
| jednokrilna vrata dim. 60x205 cm | kom | 2 | 0
| jednokrilna vrata dim. 70x210 cm | kom | 1 | 0
| dvokrilna vrata dim. 168x200+75 cm | kom | 1 | 0
| dvokrilna vrata dim. 150x198+65 cm | kom | 1 | 0
KAT
| jednokrilna vrata dim. 60x205 cm | kom | 2 | 0
| jednokrilna vrata dim. 70x210 cm | kom | 2 | 0
| jednokrilna vrata dim. 80x210 cm | kom | 3 | 0
| jednokrilna vrata dim. 90x210 cm | kom | 3 | 0
jednokrilna vrata dim. 124x232 cm
POTKROVLJE
| jednokrilna vrata dim. 80x210 cm | kom | 1 | 0
3. | Rušenje pregradnog zida od opeke obostrano ožbukanog debljine 15 cm. U obračunu je komplet pregrada sa završnom oblogom.
| Obračun po m3 | m3 | 1.9872 | 0
4. | Skidanje postojećeg oštećenog završnog sloja poda s odvozom otpadnog materijala na gradilišnu deponiju do udaljenosti 50m. (Laminat položen preko keramičkih pločica).
| Obračun po m2 | m2 | 135.56 | 0
5. | Skidanje zidnih i podnih završnih obloga od keramičkih pločica ljepljenih građevinskim ljepilom s odvozom otpadnog materijala na gradilišnu deponiju do udaljenosti do 50 m.
PRIZEMLJE
| pod | m2 | 223.6 | 0
| zid | m2 | 17.842 | 0
KAT
| pod | m2 | 216.62 | 0
| zid | m2 | 55.875 | 0
POTKROVLJE
| pod | m2 | 63.58 | 0
6. | Razbijanje dijela cementnog estriha na mjestima gdje se uklanja podna obloga od keramičkih pločica. Pretpostavljena debljina estriha je 6 cm.
| PRIZEMLJE | m2 | 223.6 | 0
| KAT | m2 | 216.62 | 0
| POTKROVLJE | m2 | 63.58 | 0
7. | Razbijanje cementnog estriha u sanitarnim čvorovima zajedno s postojećom izolacijom. Pretpostavljena debljina sloja koji se ruši je 10 cm. U cijenu uključen odvoz materijala na građevinsku deponiju.
| Obračun po m2 | m2 | 7.08 | 0
8. | Demontaža komplet čajne kuhinje u prizemlju s donjim i gornjim elementima. U stavku uključen odvoz na gradsku deponiju.
| Obračun po komadu. | kom | 1 | 0
9. | Demontaža postojeće stubišne ograde dužine cca 5m. Demontaža svih dijelova. U cijenu uključen sav materijal i rad te odvoz na gradsku deponiju.
| Obračun po komadu. | kom | 1 | 0
I | DEMONTAŽE I RUŠENJA UKUPNO KUNA |  |  | 0
II | ZIDARSKI RADOVI
OPĆENITO
U jediničnu cijenu zidarskih radova uračunati sav potreban rad i materijal, sve transporte, zaštitu od atmosferskih utjecaja, korištenje radne i fasadne skele i sl. Uračunati grubo čišćenje te uklanjanje otpadaka i osiguranje mjera zaštite na radu. Kod izvedbe estriha izvođač je dužan zatražiti od nadzornog inženjera visinske kote, te ih u naravi usaglasiti sa projektnim zadacima. Obračun po m3(m2) ugrađenog materijala.
1. | Zidanje unutarnjeg zida d=10 cm šupljom opekom kao "Porotherm" -Wienberger, u produžnom cementnom mortu min. MM-5 s potpuno ispunjenim sljubnicama. Dobava materijala, izvedba, laka pokretna skela, uračunati u cijenu.
| Obračun po m2 | m2 | 12.76 | 0
2. | Žbukanje novoizvedenih zidova vapneno cementnom žbukom (špric, gruba i fina produžna žbuka). Dobava materijala, transport do mjesta ugradbe, izrada lake pokretne skele uračunati u cijenu.
| Obračun po m2 | m2 | 32.9 | 0
3. | Dobava i montaža nadvoja iznad unutrašnjih vrata. U cijenu uračunati sav potreban materijal te transport do gradilišta i mjesta ugradnje i potreban beton za zalijevanje nadvoja kao i potrebna daščana oplata, sa svim pomoćnim materijalom i konstrukcijama.
| svijetli otvor do 90 cm | kom | 3 | 0
4. | Krpanje šliceva nastalih izvedbom novih instalacija vode, kanalizacije i struje vapneno-cementnom žbukom (špric, gruba i fina) | pau | 1 | 0
0
5. | Izrada plivajućeg cementnog estriha kao podloge završne obloge poda. Estrih mikroarmirati i/ili armirati mrežom Q-131 i to uključiti u cijenu. Gornju površinu obraditi zavisno od materijala završnog poda, a u sanitarnim čvorovima izvesti s potrebnim padovima. Obračun po m2.
| prizemlje | m2 | 223.34 | 0
| kat | m2 | 216.62 | 0
| potkrovlje | m2 | 63.58 | 0
II | ZIDARSKI RADOVI UKUPNO KUNA |  |  | 0
B | OBRTNIČKI RADOVI
I | TERMOIZOLATERSKI RADOVI
OPĆENITO
U jediničnu cijenu radova uračunati sve materijale i radove utrošene na postavljanju izolacije. Na sve termoizolacijske radove u cijenu uračunati PE foliju koju treba postaviti iznad ili ispod termoizolacije, ako projektom nije prikazano drugo rješenje. U cijenu uračunati sve pomoćne spojne materijale koji se mogu pojaviti.Kod izrade obratiti pozornost na spojeve. Izvoditelj je dužan osigurati da sve površine prije postavljanja izolacije budu suhe, oprane i čiste. Ako se naknadno utvrdi nesolidna izvedba, izvođač će o svom trošku izvesti sanaciju. Obračun po m2 stvarno postavljene termoizolacije. Prije ugradnje ekspandirani polistiren mora odležati na skladištu 90 dana, tj. mora biti dimenzionalno stabilan. U cijenu uračunati svi sva potrebna učvršćenja, kutne i završne letvice.
Sustav koji koristimo kao toplinsku izolaciju na stropu podrumskih prostorija je tzv. "ETICS" sustav. Toplinsku izolaciju od EPS-a lijepimo za nosivu konstrukciju, te je dodatno mehanički pričvršujemo sidrima za konstrukciju.
U podnožju zida (sokl) do visine 100 cm od razine tla umjesto EPS ploča ugraditi će se XPS (ekstrudirani polistiren) ploče jednake debljine, s hrapavom površinom radi bolje prionjivosti, a sve prema elaboratu fizikalnih svojstava zgrade.
1. | Dobava, postava i izrada zvučne izolacije kao sloja "plivajućeg poda" pločama od elastificiranog ekspandiranog polistirena EPS (21 kg/m³) debljine 2cm položenim u dva međusobno izmaknuta sloja tako da zajedno čine sloj debljine 4 cm (2x2 cm). Iznad ploča se postavlja sloj polietilenske folije d=0,2mm, uzdignute uz rubnu traku, sa preklopima 10cm zalijepljene ljepljivom trakom po cijeloj dužini svih preklopa. Obračun po m², uključeni svi materijali navedeni u stavci.
| PRIZEMLJE | m2 | 223.34 | 0
| KAT | m2 | 216.62 | 0
| POTKROVLJE | m2 | 63.58 | 0
I | TERMOIZOLATERSKI RADOVI UKUPNO KUNA |  |  | 0
II | HIDROIZOLATERSKI RADOVI
OPĆENITO
U jed. cijenu radova uračunati sve materijale i radove utrošene na postavljanju izolacije. Pod višeslojnom hidroizolacijom podrazumijevaju se dvije bit. trake s uloškom staklene tkanine, položene zavarivanjem. Kod izrade obratiti pozornost na spojeve, i na dizanje izolacije min 50 cm vertikalno. Kod podrumske izolacije istu je potrebno ispod podrumskog zida spojiti sa vanjskom vertikalnom hidroizolacijom. Izvoditelj je dužan osigurati da sve površine prije postavljanja izolacije budu suhe, oprane i čiste. Ako se naknadno utvrdi nesolidna izvedba, izvođač će o svom trošku izvesti sanaciju. Materijali za izvedbu izolaterskih radova moraju biti u skladu s važećim propisima i normativima. Radovi se moraju izvoditi stručno i kvalitetno u skladu s važećim propisima i pravilima struke. Jedinična cijena obuhvaća nabavu materijala, transport do gradilišta, skladištenje materijala i manipulaciju materijalom na gradilištu, radne skele, izvođenje radova, popravak loše i nekvalitetno izvedenih radova, te čišćenje prostora nakon završetka pojedinih radova.
1. | Izrada hidroizolacije podne ploče u mokrim čvorovima. Izolaciju izvesti na opranu i očišćenu podlogu s jednim hladnim premazom te dvostrukom varenom bitumenskom hidroizolacijom BITUVAL V-3. U cijenu uračunati vrijednosti svog osnovnog i pomoćnog materijala i rada.
| PRIZEMLJE | m2 | 7.08 | 0
2. | Izrada hidroizolacijskog sloja na podovima mokrih čvorova dvostrukim hidroizolacijskim premazom na bazi cementa, kao "SIKAELASTIK -150. Izolaciju izvesti na opranu i očišćenu podlogu (estrih) Izolaciju podignuti uz zid 10 cm, vertikalno, uz korištenje pripadajuće trake sa mrežicom. Premaz izvoditi u svemu prema uputstvima proizvođača. U cijenu uključen sav osnovni i pomoćni materijal i rad.
| PRIZEMLJE | m2 | 7.08 | 0
| KAT | m2 | 8.57 | 0
II | HIDROIZOLATERSKI RADOVI UKUPNO KUNA |  |  | 0
III | KERAMIČARSKI RADOVI
OPĆENITO
U jediničnu cijenu uračunati sva pomoćna i osnovna sredstva, materijal i rad potreban za izvedbu radova, osiguranju mjera HTZ i transporta.Nuditi gotov proizvod sa uračunatim rezanjima, prilagođavanj površina gabaritima, spojnim spredstvima (ljepilo), masama za fugiranje i sl. Uračunati izradu i postavljanje sokla, kutnih letava oko otvora i na vertikalnim spojevima zidova, rubnim letvicama na stepenicima i sl. U cijenu uračunati fugiranje svih kuteva (spojeva) keramike, pripadajućim silikonom za fugiranje. Sve podne pločice moraju biti protuklizne. Nuditi samo keramiku I klase, u boji, dezenu i načinu postavljanja (ravno-dijagonalno) po želji invesitora. Obračun po stvarnoj količini ugrađenog opločanja.
1 | Popločavanje podova WC-a keramičkim pločicama I klase. Veličina i boja prema odabiru projektanta. U cijenu uračunati vrijednosti svog osnovnog i pomoćnog materijala i rada. Obračun po m2.
| PRIZEMLJE | m2 | 5.52 | 0
| KAT | m2 | 8.57 | 0
2 | Popločavanje zidova wc-a keramičkim pločicama I klase. Visina obloge 220 cm. Veličina i boja prema odabiru projektanta. U cijenu uračunati vrijednosti svog osnovnog i pomoćnog materijala i rada. Obračun po m2.
| keramika zid | m2 | 37.576 | 0
3. | Popločenje podova keramičkim pločicama I klase. Veličina i boja prema odabiru projektanta. U cijenu uračunati vrijednosti svog osnovnog i pomoćnog materijala i rada. Obračun po m2.
PRIZEMLJE
| pod | m2 | 217.013 | 0
| sokl | m' | 109.04 | 0
KAT
| pod | m2 | 208.58 | 0
| sokl | m' | 143.95 | 0
POTKROVLJE
| pod | m2 | 63.58 | 0
| sokl | m' | 35.4 | 0
4. | Popločenje zidova kuhinje keramičkim pločicama I klase. Visina opločenja 1,60 m. Veličina i boja prema odabiru projektanta. U cijenu uračunati vrijednosti svog osnovnog i pomoćnog materijala i rada. Obračun po m2.
| PRIZEMLJE | m2 | 21.632 | 0
III | KERAMIČARSKI RADOVI UKUPNO KUNA |  |  | 0
IV | KAMENARSKI RADOVI
OPĆENITO
U jediničnu cijenu uračunati sva pomoćna i osnovna sredstva, materijal i rad potreban za izvedbu radova, osiguranju mjera HTZ i transporta.Nuditi gotov proizvod sa uračunatim rezanjima, prilagođavanj površina gabaritima, spojnim spredstvima (ljepilo). Mjere je potrebno uzeti u naravi. Obračun po stvarnoj količini ugrađenog materijala.
1 | Izrada i postava kamenog praga za vrata debljine 2 cm u cem. mort debljine 2 cm. Svi vidljivi rubovi moraju biti polirani i blago zaobljeni ( r=5 mm ). Kamen po izboru investitora.
| dim 168x27 cm | kom | 1 | 0
2 | Dobava i polaganje kamene obloge stubišta. Kamene ploče lijepljene na građevinsko ljepilo. U cijenu obračunata sva pričvrsna sredstva, ljepilo, pomoćni materijal i sl. Obračun po m2 izvedene obloge. Kamen po izboru investitora. | m2 | 26.8 | 0
IV | KAMENARSKI RADOVI UKUPNO KUNA |  |  | 0
V | VODOVOD I KANALIZACIJA
OPĆENITO
UNUTARNJI RAZVOD
1. | Dobava, prijevoz, istovar i skladištenje na gradilišni deponij te postavljanje i montaža PP SN8 odvodnih cijevi za gravitacijsku odvodnju u objektu do vertikala, uključujući i vertikale, uključivo sve fazonske komade, te sav spojni i brtveni materijal kao i obujmice kod spajanja ispod stropa i u zidu, te ispitivanje cijevi na nepro pusnost. U cijenu uračunati sav osnovni i pomoćni materijal i rad kao što je ugradnja zaštitne maske cjevovoda do pune gotovosti, kao i požarno brtvljenje kod prijelaza cijevi između požarnih sektora,
a) | PPC, DN 50 | m' | 4.88 | 0
b) | PPC, DN 110 | m' | 2.5 | 0
2. | Dobava, prijevoz, istovar i skladištenje na gradilišni deponij te postavljanje i montaža PP-R (80) vodovodnih cijevi PN20 SDR 6 za hladnu pitku vodu, 67°C prema DIN8077/78, unutar objekta uključujući dovod do vertikala i vertikale. Vodovodne cijevi isporučuju se u šipkama po 4m. U cijenu uračunati sav potreban sitni pribor, spojni materijal, fazonske komade, prelazne komade polipropilen/čelik i potreban učvrsni i ovjesni pribor, te ugradnja zaštitne maske cjevovoda do pune gotovosti, kao i požarno brtvljenje kod prijelaza cijevi između požarnih sektora.
HLADNA VODA
a) | PPR DN 20 | m' | 2.5 | 0
b) | PPR DN 15 | m' | 5.5 | 0
TOPLA VODA
a) | PPR DN 15 | m' | 6 | 0
3. | Dobava i montaža:Izolacija hladnih plastičnih vodovodnih cijevi gotovim izolacijskim cijevima kao ""Armacell"" -Tubolit S+ i Tubolit DG ili jednakovrijedna.
HLADNA VODA
a) | PPR DN 20,4 mm | m' | 2.5 | 0
b) | PPR DN 15,5 mm | m' | 5.5 | 0
TOPLA VODA
a) | PPR DN 15,5 mm | m' | 6 | 0
SANITARNI UREĐAJI
5. | Dobava i ugradnja umivaonika I klase, uključivo dovod tople i hladne vode, te odvod vode, uključivo sa mješalicom sa svim pripadajućim spojnim sredstvima, kutnim ventilima, rozetom i sifonom.U stavku obračunata dobava, montaža i ugradnja,etažera,ogledala, držača za ručnike i držača tekućeg sapuna sa svim pripadajućim spojnim sredstvima. U stavku uračunata i obloga cijevi dovoda i odvoda. Komplet.
| 50 x 40 cm | kom | 2 | 0
6. | Dobava i ugradnja vodokotlića s tipkalom kao Geberit ili sličnog istih karakteristika i wc školjke I klase s podnim izljevom, uključivo dovod, te odvod vode, uključivo sa, kutnim ventilom, rozetom, sifonom, daskom za sjedenje i svim potrebnim priborom i držačem wc papira. U stavku uračunata i obloga cijevi dovoda i odvoda.Komplet.
|  | kom | 2 | 0
7. | Dobava i ugradnja keramičkog pisoara, komplet s vodoispiračom na potisak, PVC sifonom te svim pričvrsnim i spojnim materijalom. U stavku uračunata i obloga cijevi dovoda i odvoda.Komplet.
|  | kom | 1 | 0
8. | Samo montaža prethodno demontirane sanitarne opreme, komplet sa svim potrebnim komadima i pričvrsnim sredstvima. U cijenu uključen sav potreban rad i materijal za stavljanje opreme u funkciju. Obračun po komadu
| wc školjka s vodokotlićem | kom | 2 | 0
| umivaonik | kom | 2 | 0
V | UKUPNO VODOVOD I KANALIZACIJA |  |  | 0
VI | UNUTARNJA STOLARIJA
1 | Dobava, izrada i montaža unutrarnjih vrata, sa svim okovima, bravom i ključem. Krila su obostrano furnirana i lakirana u tonu po izboru projektanta. Dovratnici su drveni (futer) s ukrasnim letvicama, bojani bojom po izboru projektanta. U cijenu uračunati vrijednosti bojanja, lakiranja te svih materijala i radova.
PRIZEMLJE
| jednokrilna vrata vrata 60 x 205 cm | kom | 3 | 0
| dvokrilna vrata 168 x 220 + 55 cm | kom | 1 | 0
| dvokrilna vrata 150 x 220 + 45 cm | kom | 1 | 0
| dvokrilna vrata 168 x 236 cm | kom | 1 | 0
KAT
| jednokrilna vrata dim. 60x205 cm | kom | 2 | 0
| jednokrilna vrata dim. 70x210 cm | kom | 2 | 0
| jednokrilna vrata dim. 80x210 cm | kom | 3 | 0
| jednokrilna vrata dim. 90x210 cm | kom | 3 | 0
| jednokrilna vrata dim. 124x232 cm | kom | 1 | 0
POTKROVLJE
| jednokrilna vrata dim. 80x210 cm | kom | 1 | 0
VI | UNUTARNJA STOLARIJA UKUPNO KUNA |  |  | 0
VII | BRAVARSKI RADOVI
OPĆENITO
U jediničnu cijenu uračunati sva pomoćna i osnovna sredstva, materijal i rad potreban za izvedbu radova, osiguranju mjera HTZ i transporta.Nuditi gotov proizvod sa uračunatim rezanjima, prilagođavanj površina gabaritima, spojnim spredstvima . Mjere je potrebno uzeti u naravi. Radove izvesti prema shemi bravarije. Obračun po stvarnoj količini ugrađenog materijala.
1 | Izrada, dobava i montaža čelične nehrđajuće bravarske stavke - ograda stubišta, izrađenih od čeličnih nehrđajućih profila, limova i spojnih sredstava sa ili bez ispuna tako da zadovoljavaju projektom propisane zahtjeve, a prema ovjerenim shemama bravarije. U stavku uključen sav pričvrsni i spojni materijal.
| Obračun po m' | m' | 5.14 | 0
VII | BRAVARSKI RADOVI UKUPNO KUNA |  |  | 0
VIII | GIPSKARTONSKI RADOVI
OPĆENITO
Gipsarski radovi obuhvaćaju izradu laganih montažnih i montažno-demontažnih stropova, izradu pregradnih stijena i plivajućih podova od grañevinskih ploča kojima je glavna komponenta gips. U cijenu gipsarskih radova ulazi i fugiranje i gletanje, te su GKP po završetku radova potpuno spremne za ličenje bez potrebe za ličilačkom pripremom zida.
1. | Razna krpanja, popravci večih i manjih oštećenja na postojećim oblogama od GK ploča nakon izvedbe radova na izmještanju instalacija. Obrada spojeva u kvaliteti K2. U jedinični cijenu potrebno uključiti sav rad i materijal do pune gotovosti. Obračun po m2 izvedene obloge.
| Obračun po m2. | m2 | 30 | 0
VIII | GIPSKARTONSKI RADOVI UKUPNO KUNA |  |  | 0
IX | LIČILAČKI RADOVI
1. | Gletanje i bojenje unutarnjih zidova i stropova prizemlja disperzivnom bojom u tonu i nijansi po izboru projektanta. U cijenu uključeni svi pripremni i pomoćni radovi i materijal.
| zidovi | m2 | 254.4 | 0
| stropovi | m2 | 78.46 | 0
2. | Gletanje i bojenje unutarnjih zidova i stropova kata disperzivnom bojom u tonu i nijansi po izboru projektanta. U cijenu uključeni svi pripremni i pomoćni radovi i materijal.
| zidovi | m2 | 561.6929 | 0
| stropovi | m2 | 236.3 | 0
3. | Gletanje i bojenje unutarnjih zidova i stropova potkrovlja disperzivnom bojom u tonu i nijansi po izboru projektanta. U cijenu uključeni svi pripremni i pomoćni radovi i materijal.
| zidovi | m2 | 119.288 | 0
| stropovi | m2 | 81.49 | 0
IX | LIČILAČKI RADOVI UKUPNO KUNA |  |  | 0
REKAPITULACIJA
A | GRAĐEVINSKI RADOVI
I | DEMONTAŽE I RUŠENJA |  |  | 0
II | ZIDARSKI RADOVI |  |  | 0
A | GRAĐEVINSKI RADOVI UKUPNO KUNA |  |  | 0
B | OBRTNIČKI RADOVI
I | TERMOIZOLATERSKI RADOVI |  |  | 0
II | HIDROIZOLATERSKI RADOVI |  |  | 0
III | KERAMIČARSKI RADOVI |  |  | 0
IV | KAMENARSKI RADOVI |  |  | 0
V | VODOVOD I KANALIZACIJA |  |  | 0
VI | UNUTARNJA STOLARIJA |  |  | 0
VII | BRAVARSKI RADOVI |  |  | 0
VIII | GIPSKARTONSKI RADOVI |  |  | 0
IX | LIČILAČKI RADOVI |  |  | 0
B | OBRTNIČKI RADOVI UKUPNO KUNA |  |  | 0
| SVEUKUPNO KUNA |  |  | 0
PROCJENA TROŠKOVA - SAŽETAK
A | GRAĐEVINSKI RADOVI UKUPNO KUNA |  |  | 0
B | OBRTNIČKI RADOVI UKUPNO KUNA |  |  | 0
| SVEUKUPNO KUNA |  |  | 0
| PDV 25% |  |  | 0
| UKUPNI TROŠKOVI |  |  | 0
| Zadar, srpanj 2017. |  | projektant:
Silvio Panović dipl. ing. građ.