## NASLOVNICA
TROŠKOVNIK
SANACIJA SLJEMENSKE ULICE
U OPĆINI GRAČAC
L=1430m
Investitor: |  | OPĆINA GRAČAC
Park sv. Jurja 1
23 440 Gračac
Lokacija: |  | k.č. 3138/1, 2930/1, 3028, 2813/1, 2762 I 398/22 k.o. Gračac

## OPĆI UVJETI
T4 - Troškovnik radova prometnih površina GC
BROJ | OPIS STAVKE | JED. MJERE | KOLIČINA | JED. CIJENA | IZNOS
NAPOMENA:
A. | Obračun se vrši prema dimenzijama iz projekta. Iskazane količine u troškovniku proizlaze iz dimenzija prikazanih u nacrtima i prilozima.
B. | Izvoditelj je dužan pri sastavljanju ponude obići buduće gradilište, te za jedinične mjere ponuditi cijene koje obuhvaćaju potpun i konačan opis rada.
C. | Radove predviđene ovim troškovnikom potrebno je izvesti u skladu s "Općim tehničkim uvjetima za radove na cestama" kao i prema važećim propisima i pravilnicima.
D. | U zoni zahvata gdje se utvrdi postojanje instalacija, izvođač je obvezan u prisustvu nadzornog inženjera izvršiti iskapanja radi utvrđivanja stvarnog položaja i dubine postojećih instalacija i energetskih kabela, uključivo i zatrpavanje rova po utvrđivanju položaja instalacija. Navedeni radovi obračunavaju se u skladu s jediničnim cijenama iz odgovarajućih stavaka ovog troškovnika.
E | U svim stavkama koje uključuju odvoz viška materijala na odlagalište, jedinične cijene moraju uključivati sve troškove deponiranja, uključujući utovar, istovar, razastiranje i planiranje. Izvođač je dužan u potpunosti osigurati prijevoz na samom gradilištu i na javnim prometnim površinama. Jediničnom je cijenom obuhvaćen i pronalazak odlagališta (uz odobrenje Nadzornog inženjera), projekt uređenja odlagališta sa svim potrebnim suglasnostima kao i samo uređenje odlagališta.
F. | Izvoditelj je dužan održavati gradilište za vrijeme izvođenja radova (vertikalne i horizontalne signalizacije, privremene regulacije i svega ostalog što je u funkciji sigurnog odvijanje prometa).
G. | Troškove vezane za organizaciju gradilišta, privremenu regulaciju prometa za vrijeme izvođenja radova, čišćenje gradilišta nakon završetka radova i slično, snosi izvoditelj radova i za te troškove nema pravo tražiti posebnu nadoknadu
H. | Ukoliko se tijekom izvođenja radova pojave radovi koji nisu obuhvaćeni ovim troškovnikom, isti se mogu izvesti samo uz odobrenje projektanta, nadzornog inženjera i investitora.

## PRIPREMNI RADOVI
1. | PRIPREMNI RADOVI
red br | OPIS STAVKE | jed. Mj. | kol | UKUPNO
1.1. | Iskolčenje trase. Iskolčenje trase obuhvaća sva geodetska mjerenja, kojima se podaci iz projekta prenose na teren, osiguranje osi iskolčene trase, profiliranje, obnavljanje i održavanje iskolčenih oznaka na terenu za sve vrijeme građenja, odnosno do predaje radova investitoru. U cijenu održavanja osi trase i iskolčenja objekata uključena su sva mjerenja i iskolčenja za sve radove na trasi, pozajmišta materijala, deponije i drugo, u tijeku rada i pri tehničkom prijamu, te izvođač nema pravo na posebnu naknadu za ove radove (OTU I. 1-02.1). 1.430,00 m | pauš. | 1 | 0
1.2. | Rušenje i uklanjanje većih stabala na trasi.
| obračun po komadu | kom | 14 | 0
1.3. | Čišćenje gradilišta. Ova stavka obuhvaća čišćenje kompletnog gradilišta nakon završetka građevinskih radova, sa utovarom, odvozom, istovarom i razastiranjem svog otpadnog materijala na legalnu deponiju udaljenu do 20 km. Obračun po m2. | m² | 4720 | 0
1.4. | Čiščenje terena or raslinja, stabala i otpada zatečeneog na terenu. Obračun se vrši po m2 očišćene površine. U obračun se uračunava sva vrsta raslinja i sve stabla zatečena na mjestu rada. U cijenu je uključen prijevoz i cijena deponija. | m2 | 1500 | 0
1.5. | Osiguranje i zaštita postojećih instalacija (struja, voda i telefon) koje eventualno prolaze na području zahvata, a nisu naznačene projektom (1-03.5. OTU). | paušal. | 1 | 0
1.6. | Privremena regulacija prometa za vrijeme izvođenja radova. Ova stavka obuhvaća izradu projekta privremene regulacije prometa, kao i nabava i postavljanje sve projektom predviđene signalizacije potrebne za osiguranje privremene regulacije prometa. | paušal | 1 | 0
| PRIPREMNI RADOVI UKUPNO |  |  | 0

## ZEMLJANI RADOVI
2. | ZEMLJANI RADOVI
red br | OPIS STAVKE | jed. Mj. | kol | UKUPNO
2.1. | Strojni mjestimični iskop bagerom s pneumatskim čekičem u tlu B kategorije izdignutih srednjih i rubnih dijelova koji strše iznad nivelete visine do 10-20 cm. Radove izvesti prema stavci 2-02.2 OTU. Obračun po m2 izdignutih dijelova | m2 | 180 | 0
2.2. | Strojni iskop slabo nosivog tla i zamjena kamenim materijalom (tamponom) uz strojno nabijanje valjanjem. Zamjena materijala do dubine 40 cm. Potreban modul zbijenosti od 35 Mpa. Radove izvesti prema stavci 2-08-2 OTU. Obračun po m3 izdignutih dijelova | m3 | 100 | 0
Napomena: Široki iskop odnosi se na radove iskopa površinskog sloja. Jediničnom cijenom radova obuhvaćena je prosječna cijena iskopa u "B" i "C" kategoriji terena. Ponuditelj jediničnu cijenu formira temeljem uvida u projekt, geotehnički izvještaj i prospekcije terena.
2.3. | Izrada posteljice. Planiranje i valjanje posteljice sa dotjerivanjem nagiba prema kotama iz projekta (st. 2-10.2 OTU). Stavka obuhvaća grubo i fino planiranje te zbijanje posteljice nasipa sve dok se ne dobije projektirani pad i zbijenost od 35 Mpa. Obračun po m2 uređene i zbijene posteljice | m2 | 5800 | 0
2.4. | Izrada bankina širine 50 cm od mehanički stabiliziranog zrnatog kamenog materijala debljine 5 cm ( st. 2-16.1. OTU) a prema detaljima projekta. Obračun u m1 potpuno zvaršene bankine
| Obračun u m1 potpuno zvaršene bankine | m1 | 2860 | 0
2.5. | Izrada proširenja za mimoilaženje vozila na jednotračnim cestama čije su dužine dionica značajno veće od 200m. Veličina proširenja je 15 x 1.5 m s radijusom ulijeva-izlijeva Rmin=3m
| Obračun po kom izvedenih proširenja | kom | 5 | 0
2.6. | Izrada priključaka na druge prometnice i razni pristupi. Površina pristupa od 10-20 m2, a priključaka 20-50 m2. Širina od 3 m i šire, radijus zaobljenja Rmin=3 m. Obračun po m2 izvedenih priključaka i pristupa | m² | 150 | 0
2.7. | Prijevoz iskopanog materijala na trajnji deponij udaljen preko 5 km. Radove izvesti prema st. 2-07 OTU.
| Obračun po m3 iskopanog materijala u sraslom stanju | m3 | 280 | 0
| ZEMLJANI RADOVI UKUPNO |  |  | 0

## ZASTOR
3. | RADOVI NA ZASTORIMA
red br | OPIS STAVKE | jed. Mj. | kol | UKUPNO
3.1. | Nabava, prijevoz i ugradnja nosivog sloja kolnika kolničke konstrukcije od drobljenog graduiranog kamenog materijala bez veziva najmanje debljine 20 cm, veličine zrna 0-63 mm. Potreban modul stišljivosti Ms=80 MPa mjereno kružnom pločom Ø 30 cm. Odstupanje ravnosti površine izvedenog sloja ne smije iznositi više od ± 2 cm (OTU III. 5-01). OVAJ SLOJ SE RADI TEK NAKON ŠTO NADZORNI INŽENJER PRIMI POSTELJICU U POGLEDU TRAŽENIH UVJETA.
| Obračun po metru kubnom ugrađenog materijala mjereno u nabijenom stanju. | m3 | 1260 | 0
3.2. | Izrada bitumeniziranog nosivo-habajućeg sloja kolničke konstrukcije bnhs 11, debljine 5.0 cm. Radovi obuhvaćaju nabavu materijala, proizvodnju mješavine i prijevoz do mjesta ugradnje, ugradnju i valjanje do potrebne zbijenosti prema RTSZ). Obračun u kvadratnim metrima gornje površine stvarno položenog sloja. | m2 | 4720 | 0
| RADOVI NA ZASTORIMA UKUPNO |  |  | 0

## REKAPITULACIJA
Troškovnik radova SLJEMENSKA ULICA REKAPITULACIJA
| Grupa radova | Ukupna cijena
1. | PRIPREMNI RADOVI | 0
2. | ZEMLJANI RADOVI | 0
3. | RADOVI NA ZASTORIMA | 0
| Ukupno - Troškovnik: | 0