## List1
Sanacija postojeće kolničke konstrukcije i izrada površinske obrade
Naručitelj: OPĆINA GRAČAC
Predmet: Sanacija nerazvrstanih cesta Srb
STAVKA | OPIS STAVKE | J.M. | KOLIČINA | J.C. | UKUPNO
1. | Površinska obrada - Odvojak od ŽC 63038, Podastrana
1.1. | Fino planiranje i zbijanje postojećeg sloja od kamenog materijala. Kvaliteta izvedene podloge u svemu prema OTU/2001 za radove na cestama. Zbijena podloga mora imati nosivost min. 80,0 MPa ispitano kružnom pločom. Obračun radova prema m2 uređenog sloja od drobljenog zrnatog kamenog materijala. | m2 | 1625 |  | 0
1.2. | Nabava i doprema drobljenog kamenog materijala 0-63 ili 0-32. Prosječna debljina ugrađenok materijala od 0-10 cm, ovisno o stanju kolnika. Kvaliteta materijala u svemu prema OTU /2001 za radove na cestama. Obračun prema stvarno ugrađenom m3 tamponskog materijala | m3 | 205 |  | 0
1.3. | Izrada dvoslojne površinske obrade s bitumenskom emulzijom C65-BP3 koja se sastoji od: - prethodnog posipa karbonatnom frakcijom 8/11 (9 kg/m2) - prskanje bitumenskom emulzijom (1,90 kg/m2) - posip karbonatnom frakcijom 8/11 mm (15 kg/m2) - prskanje bitumenskom emulzijom (1,40 kg/m2) - posip karbonatnom frakcijom 4/8 mm (12 kg/m2) - valjanje | m2 | 1625 |  | 0
| UKUPNO |  |  |  | 0
2. | Površinska obrada - Dalmatinska ulica - Prijići
2.1. | Fino planiranje i zbijanje postojećeg sloja od kamenog materijala. Kvaliteta izvedene podloge u svemu prema OTU/2001 za radove na cestama. Zbijena podloga mora imati nosivost min. 80,0 MPa ispitano kružnom pločom. Obračun radova prema m2 uređenog sloja od drobljenog zrnatog kamenog materijala. | m2 | 1500 |  | 0
2.2. | Nabava i doprema drobljenog kamenog materijala 0-63 ili 0-32. Prosječna debljina ugrađenok materijala od 0-10 cm, ovisno o stanju kolnika. Kvaliteta materijala u svemu prema OTU /2001 za radove na cestama. Obračun prema stvarno ugrađenom m3 tamponskog materijala | m3 | 190 |  | 0
2.3. | Izrada dvoslojne površinske obrade s bitumenskom emulzijom C65-BP3 koja se sastoji od: - prethodnog posipa karbonatnom frakcijom 8/11 (9 kg/m2) - prskanje bitumenskom emulzijom (1,90 kg/m2) - posip karbonatnom frakcijom 8/11 mm (15 kg/m2) - prskanje bitumenskom emulzijom (1,40 kg/m2) - posip karbonatnom frakcijom 4/8 mm (12 kg/m2) - valjanje | m2 | 1500 |  | 0
| UKUPNO |  |  |  | 0
3. | Površinska obrada - Odvojak od L59118 prema Zaklopcu
3.1. | Fino planiranje i zbijanje postojećeg sloja od kamenog materijala. Kvaliteta izvedene podloge u svemu prema OTU/2001 za radove na cestama. Zbijena podloga mora imati nosivost min. 80,0 MPa ispitano kružnom pločom. Obračun radova prema m2 uređenog sloja od drobljenog zrnatog kamenog materijala. | m2 | 2500 |  | 0
3.2. | Nabava i doprema drobljenog kamenog materijala 0-63 ili 0-32. Prosječna debljina ugrađenok materijala od 0-10 cm, ovisno o stanju kolnika. Kvaliteta materijala u svemu prema OTU /2001 za radove na cestama. Obračun prema stvarno ugrađenom m3 tamponskog materijala | m3 | 315 |  | 0
3.3. | Izrada dvoslojne površinske obrade s bitumenskom emulzijom C65-BP3 koja se sastoji od: - prethodnog posipa karbonatnom frakcijom 8/11 (9 kg/m2) - prskanje bitumenskom emulzijom (1,90 kg/m2) - posip karbonatnom frakcijom 8/11 mm (15 kg/m2) - prskanje bitumenskom emulzijom (1,40 kg/m2) - posip karbonatnom frakcijom 4/8 mm (12 kg/m2) - valjanje | m2 | 2500 |  | 0
| UKUPNO |  |  |  | 0
4. | Površinska obrada Odvojak od ŽC5203 (Dobroselo (D218) – D. Srb – Otrić D1) prema Glavici Kečinoj
4.1. | Fino planiranje i zbijanje postojećeg sloja od kamenog materijala. Kvaliteta izvedene podloge u svemu prema OTU/2001 za radove na cestama. Zbijena podloga mora imati nosivost min. 80,0 MPa ispitano kružnom pločom. Obračun radova prema m2 uređenog sloja od drobljenog zrnatog kamenog materijala. | m2 | 875 |  | 0
4.2. | Nabava i doprema drobljenog kamenog materijala 0-63 ili 0-32. Prosječna debljina ugrađenok materijala od 0-10 cm, ovisno o stanju kolnika. Kvaliteta materijala u svemu prema OTU /2001 za radove na cestama. Obračun prema stvarno ugrađenom m3 tamponskog materijala | m3 | 110 |  | 0
4.3. | Izrada dvoslojne površinske obrade s bitumenskom emulzijom C65-BP3 koja se sastoji od: - prethodnog posipa karbonatnom frakcijom 8/11 (9 kg/m2) - prskanje bitumenskom emulzijom (1,90 kg/m2) - posip karbonatnom frakcijom 8/11 mm (15 kg/m2) - prskanje bitumenskom emulzijom (1,40 kg/m2) - posip karbonatnom frakcijom 4/8 mm (12 kg/m2) - valjanje | m2 | 875 |  | 0
| UKUPNO |  |  |  | 0
|  |  | UKUPNO (kn): |  | 0
|  |  | PDV 25% |  | 0
|  |  | SVEUKUPNO (kn): |  | 0
____________________________________ |  |  | Ponuditelj:
datum: