## naslovnica
| investitor |  | : |  | OPĆINA GRAČAC
Park Sv. Jurja 1, 23 440 Gračac
OIB 46944306133
| građevina |  | : |  | JAVNA ZGRADA OPĆINE GRAČAC
– rekonstrukcija postojeće poslovne zgrade
| projekt |  | : |  | Projekt rekonstrukcije
| oznaka projekta |  | : |  | T.D. 216/16
Z.O.P. 70/16
| tvrtka projektant |  | : |  | Via Factum d.o.o., Biograd n/M
| glavni projektant |  | : |  | Ana Šoša Gulam, dipl.ing.arh.
TROŠKOVNIK
Biograd na Moru, rujan, 2016.
Troškovnik izradio:
Silvio Panović, dipl.ing.građ.

## građ-obrtnicki
TROŠKOVNIK GRAĐEVINSKIH RADOVA
Ponuditelj je dužan sve radove izvesti od kvalitetnog materijala, prema opisu i pismenim naputcima projektanta, ali sve u okviru ponuđene jedinične cijene.
Ukoliko opis određene stavke dovodi ponuditelja (izvođača) u sumnju o načinu izvedbe, treba pravovremeno prije predaje ponude tražiti objašnjenje od projektanta.
Sve štete nastale prilikom izvedbe, a izvođač ih je mogao spriječiti dužan ih je ukloniti o svom trošku.
Svi nekvalitetni radovi moraju se otkloniti i zamijeniti ispravnima. Sukladno tome tolerancije mjera izvedenih radova određene su običajima zanata, odnosno prema odluci nadzorne službe. Izvođač je dužan sve mjere provjeravati u naravi, te o svim nejednakostima između projekta i stanja na gradilištu obavijestiti projektanta i nadzornu službu.
Sva odstupanja od dogovorenih tolerancija izvođač će otkloniti o svom trošku.
Sve eventualne izmjene materijala, te načina izvedbe tijekom gradnje, moraju se izvršiti isključivo pismenim dogovorom s projektantom i nadzornim inženjerom, u protivnom iste neće biti priznate pri obračunu.
Za sve materijale koji se koriste prilikom izvedbe izvođač je o svom trošku dužan osigurati pravilno skladištenje. Izvođač je dužan poduzeti sve mjere na osiguranju konstrukcija od štetnog djelovanja atmosferskih utjecaja. Ukoliko do oštećenja dođe izvođač će izvršiti popravke o svom trošku.
Izvođač je prilikom izvedbe dužan nadzornoj službi predati sve ateste i ispitivanja o čvrstoći i kvaliteti ugrađenog materijala.
Pojedine jedinične cijene u sebi moraju sadržavati sve vrste osnovnih i pomoćnih materijala i radova do potpune gotovosti pojedine stavke. (svi transporti, radne i pomoćne skele, sve potrebne mjere koje treba poduzeti da bi se zadovoljili uvjeti HTZ.)
NAPOMENA: Jedinične cijene u troškovniku su "projektantske", orjentacione te sastavljene na osnovu podataka iz Standardnih građevinskih kalkulacija i jediničnim cijenama na sličnim objektima. Jedinične cijene nisu u skladu sa trenutnim stanjem na tržištu, te se u ni kojem slučaju ne mogu koristiti kao ugovorne.
A | GRAĐEVINSKI RADOVI
I | UKLANJANJE I DEMONTAŽA
OPĆENITO
Rušenje objekta vrši se u pravilu ručno, odozgor prema dolje. Demontaže dijelova objekta vrše se logičnim slijedom na način da jedan rad ne ometa ili onemogućuje izvedbu demontaže drugih dijelova objekta.
Demontaža pojedinih dijelova i rušenje sitnijih dijelova u pravilu se izvodi najprije unutar objekta, a zatim na vanjskim dijelovima.
Posebno je nužno paziti na instalacije i voditi brigu da su one prije početka radova na demontažama i rušenjima isključene, o čemu treba izvoditelj zajedno sa nadzornim organom investitora provesti kontrolu isključenja svih vrsta instalacija.
Ako se radi o ravnim krovovima, onda se pod rušenjem treba smatrati demontaža, skidanje i rušenje svih elemenata ravnog krova.
Jedinična cijena iz ponude izvođača treba obuhvatiti kompletno rušenje uključivo sve pripremno završne radove (eventualno potrebna podupiranja i skele) sadržane u faktorskim troškovima općih uvjeta, koji su sastavni dio troškovnika.
Svi prenosi materijala dobivenih rušenjem unutar gradilišta, te odvoz na otpad ili privremeni deponij, kao ičišćenje terena trebaju biti uključeni u jediničnoj cijeni radova na rušenju i neće se priznati, ako nisu posebno opisani u stavci radova.
Količine u troškovniku računate su u adekvatno ugrađenom kompaktnom stanju materijala u konstrukcijama, te se neće priznati nikakve razlike između kompaktnog i rastresitog stanja.
Po završetku radova rušenja potrebno je sav otpadni materijal sortirati prema tipu, te odvesti na deponiju određenu od strane općine ili županije.
Odvoz materijala sa gradilišne na gradsku deponiju s plaćanjem potrebnih pristojbi za zbrinjavanje otpada predviđen je u svakoj pojedinoj stavci.
Ovi uvjeti mijenjaju se ili nadponujuju opisima u pojedinim stavkama troškovnika.
1 | Demontaža unutrašnje stolarije, bravarije i aluminarije s transportom na gradsku deponiju, te plaćanje potrebnih pristojbi.
| Obračun po m2 | kom | 22 | 0 | 0
2 | Uklanjanje zidova d=10,d =12 cm, d=15 cm, d=35 cm i d=40 cm i d= 50 cm uključivo transport svog otpadnog materijala na gradsku deponiju, te plaćanje potrebnih pristojbi. Obračun po m3 | m³ | 30.45 | 0 | 0
3 | Štemanje postojećih kamenih zidova za betoniranje AB stupova uključivo transport svog otpadnog materijala na gradsku deponiju, te plaćanje potrebnih pristojbi. Obračun po m3 | m³ | 1.88 | 0 | 0
4 | Uklanjanje pokrova i krovne konstrukcije, uključivo transport svog otpadnog materijala na gradsku deponiju, te plaćanje potrebnih pristojbi. Obračun po m3
|  | m³ | 59.54 | 0 | 0
5 | Uklanjanje unutarnje podloge d = 10 cm,uključivo transport svog otpadnog materijala na gradsku deponiju, te plaćanje potrebnih pristojbi. Obračun po m3
|  | m³ | 13.45 | 0 | 0
I | UKLANJANJE I DEMONTAŽA UKUPNO KUNA |  |  |  | 0
II | ZEMLJANI RADOVI
1 | Strojni iskop u terenu A ktg za temelje h=1,00, te odlaganje materijala na određenu udaljenost do 60 m.
| Obračun po m3 | m3 | 85.06 | 0 | 0
II | ZEMLJANI RADOVI UKUPNO KUNA |  |  |  | 0
III | BETONSKI I ARMIRANO-BETONSKI RADOVI
OPĆENITO
U jediničnu cijenu betonskih i armiranobetonskih radova potrebno je uključiti sav potreban materijal i rad pri dobavi, izradi i ugradnji betona. Potrebno je predvidjeti sve transporte, zaštitu (njega svježeg betona) betonskih i AB konstrukcija od atmosferskih utjecaja, ugradba pomoću vibratora, korištenje skele i sl. U jediničnu cijenu oplate uračunati sav potreban materijal, izradu, postavljanje, skidanje i čišćenje oplate, sva potrebna ukrućenja i radnu skelu. Predvidjeti sva pomoćna sredstva potrebna za poduzimanje mjera zaštite na radu i drugih potrebnih mjera. Obračun radova se vrši po m3(m2) ugrađenog betona, po kg ugrađene armature i po m2 postavljene oplate.
1 | Dovoz, doprema i ugradnja podbetona za AB temelje d= 10 cm Beton C 20/25.
| Obračun po m3 | m3 | 8.7 | 0 | 0
2 | Dovoz, doprema i ugradnja betona za AB temelje 60x60 i 50x50 cm Beton C 25/30.
| Obračun po m3 | m3 | 31.02 | 0 | 0
3 | Dovoz, doprema i ugradnja betona za AB nadtemelje 25x30 i 25x40 cm Beton C 25/30.
| Obračun po m3 | m3 | 6.97 | 0 | 0
4 | Dovoz, doprema i ugradnja podbetona za donju AB ploču podloge d= 10 cm. Beton C 20/25.
| Obračun po m3 | m3 | 20.18 | 0 | 0
5 | Dovoz, doprema i ugradnja betona za AB vertikalne elemente. Beton C 25/30.
| Vertikalni serklaži Obračun po m3 | m3 | 0.71 | 0 | 0
| Stupovi Obračun po m3 | m3 | 11.04 | 0 | 0
6 | Dovoz, doprema i ugradnja betona za AB grede, nadvoje i horizontalne serklaže. Beton C 25/30.
| Horizontalni serklaži Obračun po m3 | m3 | 0.58 | 0 | 0
| Grede Obračun po m3 | m3 | 10.9 | 0 | 0
7 | Dovoz, doprema i ugradnja pune AB ploče. Beton C25/30, čelik B-500B. Napomena: Drvene grede koje se nalaze ispod ploče u prizemlju neka se buše prije betoniranja ploče da vijak uđe u dio ploče . Vijci npr. M16 na svakih pola metra. Grede premazati zaštitnim sredstvom.
| Prizemlje 20 cm | m3 | 35.82 | 0 | 0
8 | Dovoz, doprema i ugradnja betona AB ploču nad postojećim zidovima, d = 10 cm Beton C 25/30.
| Obračun po m3 | m3 | 5.6 | 0 | 0
III | BETONSKI I ARM.-BET. RADOVI UKUPNO KUNA |  |  |  | 0
IV | ARMIRAČKI RADOVI
1 | Nabava čeličnih šipki B-500B rebrasti, ispravljanje, čiščenje, siječenje i savijanje, doprema na gradilišni deponij, unutrašnji transport, postavljanje i vezivanje;
Armaturne rebraste šipke, čelik B-500B.
| a) profila do f 12 mm | kg | 3592.485
| b) profila od f 12 mm | kg | 3592.485
| Obračun po kg | kg | 7184.97 | 0 | 0
2 | Nabava armaturnih mreža B-500B, ispravljanje, čišćenje, siječenje, doprema na gradilišni deponij, unutrašnji transport, postavljanje i vezivanje;
Armaturne rebraste mreže, čelik B-500B.
| Obračun po kg | kg | 3868.83 | 0 | 0
IV | ARMIRAČKI RADOVI UKUPNO KUNA | kg | 11053.8 |  | 0
122.82
V | TESARSKI RADOVI
1 | Izrada, postavljanje, skidanje i čišćenje oplate temelja 60x60 i 50x50 cm.
| Temelji Obračun po m2 | m2 | 57.86 | 0 | 0
| Nadtemelji Obračun po m2 | m2 | 55.74 | 0 | 0
2 | Izrada, postavljanje, skidanje i čišćenje oplate vertikalnih armiranobetonskih serklaža.
| Vertikalni serklaži Obračun po m2 | m2 | 6.05 | 0 | 0
| Stupovi Obračun po m2 | m2 | 23.05 | 0 | 0
3 | Izrada, postavljanje, skidanje i čišćenje oplate horizontalnih armiranobetonskih serklaža i nadvoja, greda, sa svim potrebnim podupiranjima i radom.
| Horizontalni serklaži Obračun po m2 | m2 | 4.5 | 0 | 0
| Grede Obračun po m2 | m2 | 109.4 | 0 | 0
4 | Izrada, postavljanje, skidanje i čišćenje oplate stropne AB ploče prizemlja sa svim potrebnim podupiranjima.
| Obračun ukupno, po m2 | m2 | 180 | 0 | 0
V | TESARSKI RADOVI UKUPNO KUNA | m2 | 436.6 |  | 0
VI | ZIDARSKI RADOVI
OPĆENITO
U jediničnu cijenu zidarskih radova uračunati sav potreban rad i materijal, sve transporte, zaštitu od atmosferskih utjecaja, korištenje radne i fasadne skele i sl. Uračunati grubo čišćenje te uklanjanje otpadaka i osiguranje mjera zaštite na radu. Kod izvedbe estriha izvođač je dužan zatražiti od nadzornog inženjera visinske kote, te ih u naravi usaglasiti sa projektnim zadacima. Obračun po m3(m2) ugrađenog materijala.
1 | Zidanje zidova prizemlja d=25 blok opekom kao "Porotherm P+S" -Wienberger, u produžnom cementnom mortu min. MM-5 s potpuno ispunjenim sljubnicama. Dobava materijala, izvedba, te laka pokretna skela uračunati u cijenu.
| Obračun po m3 | mᶾ | 4.22 | 0 | 0
2 | Žbukanje vapneno cementnom žbukom (špric, gruba i fina produžna žbuka) unutarnjih zidova prizemlja . Dobava materijala, transport do mjesta ugradbe, izrada lake pokretne skele, izvedba, privremeni razvod vode do mjesta rada uračunati u cijenu.
| Obračun po m2 | m2 | 20.78 | 0 | 0
2a | Žbukanje vapneno cementnom žbukom (špric, gruba i fina produžna žbuka) krovnih nadozida balkonskih ogradd i stubišne ograde s unutarnje strane. Dobava materijala, transport do mjesta ugradbe, izrada lake pokretne skele, izvedba, privremeni razvod vode do mjesta rada uračunati u cijenu. | m2 |  | 0 | 0
3 | Žbukanje vapneno cementnom žbukom (špric, gruba i fina produžna žbuka) unutarnjeg stropa prizemlja . Dobava materijala, transport do mjesta ugradbe, izrada lake pokretne skele, izvedba, privremeni razvod vode do mjesta rada uračunati u cijenu.
| Obračun po m2 | m2 |  | 0 | 0
0
4 | Dobava, transport materijala, te izrada plivajućeg cementnog estriha prizemlja, armiranog polietilenskim vlaknima. Debljina cementnog estriha d = 5 cm. U cijenu uračunata i PVC folija.
| Obračun po m2 | m2 | 134.5 | 0 | 0
5 | Dobava, transport materijala, te izrada plivajućeg cementnog estriha kata, armiranog polietilenskim vlaknima. Debljina cementnog estriha d = 6 cm. U cijenu uračunata i PVC folija.
| Obračun po m2 | m2 |  | 0 | 0
6 | Dobava, transport materijala, te izrada plivajućeg cementnog estriha u padu terase, armiranog polietilenskim vlaknima. Debljina cementnog estriha d = 3-6 cm. U cijenu uračunata i PVC folija.
| Obračun po m2 | m2 |  | 0 | 0
VI | ZIDARSKI RADOVI UKUPNO KUNA |  |  |  | 0
VII | KROVOPOKRIVAČKI RADOVI
1 | Izrada drvene krovne podkonstrukcije sa nazidnicama,rogovim, grebenima,sljmenjačo, stupovima i ostalo na punoj AB ploči prema projektu iz piljene drvene građe od četinara II klase. U stavci je uključena drvena građa 5/8cm, 3/5cm, premazana zaštitnim fungicidnim premazom, PVC folija, termoizolacija d=5cm, paropropusna vodonepropusna folija tipa kao Tondach.
| Potreban okov spojeva i usidrenja, te sav rad na izradi i prijenosima. Obračun po m2 ugrađenog materijala u gotovi krov. | m2 | 210 | 0 | 0
| a) parna brana (PVC folija) | m2 | 286 | 0 | 0
| b) daska d= 2,5 cm | m2 | 286 | 0 | 0
| d) letve 5 x 3 cm | m2 | 286 | 0 | 0
| c) paropropusna vodonepropusna folija (kao Tondach) | m2 | 286 | 0 | 0
2 | Pokrivanje krova CRNIM LIMOM, pokrivanje sjemena, grebena i uvala i riješavanje svih detalja fazonskim komadima i raznim trakama i drugim proizvodima iz proizvodnog programa. Sve se izvodi prema uputama proizvođača.
Obračun po m2.
| a) crni lim | m2 | 286 | 0 | 0
Obračun po m'.
| b) sljeme | m' | 21.6 | 0 | 0
VII | KROVOPOKRIVAČKI RADOVI UKUPNO KUNA |  |  |  | 0
REKAPITULACIJA
A | GRAĐEVINSKI RADOVI
I | ZEMLJANI RADOVI |  |  |  | 0
II | UKLANJANJE I DEMONTAŽA |  |  |  | 0
III | BETONSKI I ARMIRANO-BETONSKI RADOVI |  |  |  | 0
IV | ARMIRAČKI RADOVI |  |  |  | 0
V | TESARSKI RADOVI |  |  |  | 0
VI | ZIDARSKI RADOVI |  |  |  | 0
VII | KROVOPOKRIVAČKI RADOVI |  |  |  | 0
A | GRAĐEVINSKI RADOVI UKUPNO KUNA |  |  |  | 0
| SVEUKUPNO KUNA |  |  |  | 0
| Biograd,rujan,2016 |  | Troškovnik sastavio:
Silvio Panović, dipl.ing.građ.
PROCJENA TROŠKOVA - SAŽETAK
A | GRAĐEVINSKI RADOVI UKUPNO KUNA |  |  |  | 0
| SVEUKUPNO KUNA |  |  |  | 0
| PDV 25% |  |  |  | 0
| UKUPNI TROŠKOVI |  |  |  | 0
| SVEUKUPNO KUNA |  |  |  | 0
| Biograd,rujan,2016 |  | Troškovnik sastavio:
Silvio Panović, dipl.ing.građ.