## naslovnica
| investitor : |  | OPĆINA GRAČAC
23440, Gračac
| građevina : |  | REKONSTRUKCIJA KULTURNOG INFORMATIVNOG CENTRA
| projekt: |  | Arhitektonski
| faza: |  | Glavni projekt
| oznaka projekta: |  | T.D. 176/17
| zajednička oznaka projekta: |  | Z.O.P. 58/17
| tvrtka projektant: |  | Via Factum d.o.o., Biograd n/M
| projektant: |  | Silvio Panović dipl. ing. građ.
TROŠKOVNIK OBNOVE VANJSKE OVOJNICE - FASADE KROVIŠTA I STOLARIJE
Zadar, rujan 2017.
Izradio:
Silvio Panović dipl. ing. građ.

## građ-obrtnicki
I | SANACIJA I REKONSTRUKCIJA
NAPOMENA: Prijedlog sanacije i rekonstrukcije temeljen je samo na vizualnom pregledu konstrukcije. Pretpostavka je da su pukotine na zidovima, u najvećoj mjeri, posljedica slijeganja tla ispod temelja. Oštećenja su vjerojatno nastala uslijed provlaživanja temeljnog tla zbog lošeg stanja oborinske kanalizacije i loše površinske odvodnje. Za precizno identificiranje uzroka nastajanja pukotina potrebno je provesti detaljan monitoring konstrukcije te izraditi projekt njegovog provođenja s detaljno definiranim elementima monitoringa, mjestima mjerenja određenih parametara te vrsti senzora i opreme za prikupljanje podataka.
1 | Krovna konstrukcija stubišta
Eventualne zahvate na sanaciji krovne konstrukcije iznad stubišta potrebno je dogovoriti između projektanta, nadzornog inženjera i izvođača i to nakon uvida u stvarno stanje konstrukcije.
2 | Zidovi stubišta
Kako bi se utvrdilo postoji li kretanje pukotine tj. postoji li pomak boka pukotine, potrebno je provesti praćenje iste postavljanjem tenzometarskih mjernih traka ili oznaka od gipsa (za manje pukotine). Ako se prilikom mjerenja utvrdi da pukotina ne napreduje može se pristupiti trajnoj sanaciji. Ako postoje manji ili veći pomaci potrebno je spriječiti ponovno pucanje konstrukcije tako da se eliminira uzrok gibanja.
Prilikom sanacije pukotina u zidovima potrebno je iste prethodno očistiti i od olabavljenih i raspucalih dijelova te očistiti komprimiranim zrakom ili četkom. Prije injektiranje injekcione smjese prethodno navlažiti pukotinu te zatvoriti oba lica zida kako ne bi došlo do istjecanja injekcione smjese prilikom injektiranja. Zatvaranjem potencijalnih mjesta na kojem bi moglo doći do curenja mase omogućava se postizanje potrebnog tlaka. Bušotine za injektiranje izvode se s unutarnje strane zida do dubine 2/3 do 3/4 debljine zida. Bušotine (minimalnog promjera 14mm zbog ugradnje cjevčica) su raspoređene duž pukotine te po plohi zida. Injektiranje se izvodi preko cjevičica sve dok se ne zadovolje zadani kriteriji. Bušotina se smatra zapunjenom kada se tijekom injektiranja stvori protupritisak (vidljivo na manometru pumpe za injektiranje) ili nakon izbijanja materijala na drugim mjestima na površinu.
Prilikom izvođenja radova na injektiranju zidova potrebno je pratiti ponašanje konstrukcije kako ne bi došlo do poremećaja ziđa ili nekontroliranog širenja injekcionih smjesa. Injekcijska smjesa bi trebala imati sljedeće osobine: - dobru obradivost - dobru sposobnost tečenja - malo otpuštanje vode - malu ili nikakvu razliku čvrstoće uzorka na miješalici i na izlazu iz injektora
Svi radovi izvode se po pravilima struke i tehničke prakse u svim elementima koji nisu posebno propisani. Za sve radove i upotrebljene korištene građevne proizvode primjenjuju se hrvatske norme i tehnički propisi. Prije izvođenja radova potrebno je sve mjere navedene u tehničkoj dokumentaciji provjeriti u naravi.
| U cijenu uključeni svi pripremni, pomoćni i dopunski radovi kao i troškovi materijala. Obračun po m' pukotine. | m' | 13 | 0
I | SANACIJA I REKONSTRUKCIJA UKUPNO |  |  | 0
II | PRIPREMNI RADOVI, DEMONTAŽE I RUŠENJA
OPĆENITO
Sva rušenja treba obaviti pažljivo tako tako da se ne oštete dijelovi objekta čije rušenje nije predviđeno.
U cijenu svake pojedine stavke uračunato: -sav prijevoz iskopanog materijala, ili materijala dobivenog od rušenja i demontaža, na gradsku deponiju udaljenu do 20 km. Posebni se odvoz materijala ne obračunava. -sve potrebne skele, podupiranja, razupiranja, osiguranje iskopa (dubine ili visine 3,6 m)
1 | Demontaža postojeće vanjske drvene stolarije sa štokovima sa svim potrebnim radovima i pomoćnim konstrukcijama, s odvozom neupotrebljive stolarije na odlagalište, do 5 km udaljenosti.
| do 2 m2 | kom | 16 | 0
| od 2 - 4 m2 | kom | 20 | 0
2 | Demontaža vanjskih limenih klupčica | m' | 40.4 | 0
3 | Popravak djelomično oštećene fasade (manja oštećenja, do 1,00 m2) te otucanje bordure i sokla oko zgrade. Otucanje dijelova oštećene žbuke po uputama nadzornog inženjera, čišćenje, priprema zida za žbukanje. | m² | 33.166 | 0
4 | Skidanje dotrajalog slabo držećeg površinskog sloja fasadne žbuke. U Cijenu uključen sav potreban materijal i rad. | m² | 35 | 0
5 | Demontaža utovar i odvoz uništene i oštećene krovne limarije i limarije odvodnih oborinskih voda na odlagalište udaljeno do 5km. | m' | 165.73 | 0
6 | Demontaža postojeće drvene oplate istake krova sa svim potrebnim radovima i pomoćnim konstrukcijama, s odvozom neupotrebljive stolarije na odlagalište, do 5 km udaljenosti. | m² | 83.9712 | 0
7 | Demontaža raznih elemenata na pročelju te skladištenje istih.
| ploče s nazivima | kom | 2 | 0
| fasadni nosač zastave | kom | 2 | 0
| vanjske klima jedinice | kom | 2 | 0
| oglasna ploča | kom | 1 | 0
| razni kablovi | pau | 1 | 0
II | PRIPREMNI RADOVI, DEMONTAŽE I RUŠENJA UKUPNO KUNA |  |  | 0
III | ZIDARSKI RADOVI
OPĆENITO
Osnovni materijal kojim se izvode zidanja (opeka i dr.) mora u pogledu kemijskog sastava, mehaničkih svojstva i dimenzija biti u skladu sa važećim propisima i normativima. Materijali iz kojih se sastoji mort (pijesak, vezivo, voda i aditivi ) moraju biti u skladu sa važećim propisima i normativima. Žbukanja se moraju izvoditi stručno i naročito precizno, dok rubovi žbukanih elemenata moraju bez odstupanja pratiti zadanu formu (horizontala, vertikala, kosina, krivulja).
1 | Zidanje parapeta prozora u produžnom mortu 1:2:6. Upotreba elemenata i način izvedbe u svemu kao postojeće preostalo ziđe, ako ga ima. U cijenu uključene vrijednosti svih radova i materijala.
| Obračun po m3. | m3 | 0.3399 | 0
2 | Zidarska obrada otvora prije ugradbe stolarije. Jedinična cijena uključuje dovođenje otvora na provokutni oblik uz sva štemanja i žbukanje cementnim mortom. Isto tako posebno su odvojeni otvori sa istacima. | m' | 2 | 0
3 | Žbukanje novoizvedenih zidova od opeke, te grubo žbukanje postojećih zidova od betona s kojih je skinuta oštećena i ispucala žbuka (sokl i bordura cijele zgrade). Površine zagladiti i poravnati s postojećom bukom. Žbukanje izvesti reparaturnim cementnim mortom kao REPARATURNI MORT G. Sve podloge moraju biti iste, vrste, nosive, suhe, nesmrznute, bez ostataka oplatnog ulja i cementne skramice. Stare podloge impregnirati neposredno prije nanošenja reparaturnog morta. U cijenu uključene vrijednosti svih radova i materijala.
| Obračun po m2. | m² | 34.366 | 0
4 | Žbukanje betonskih površina na slijedeći način: -cementni špric -impregnacija površine -završni sloj akrilne žbuke prema izboru projektanta. (zasebna stavka) Cijena obuhvaća dobavu materijala, transport do mjesta ugradbe, žbukanje i čišćenje od ostataka materijala. Površine koje se žbukaju izvesti prije postave fasadnog sustava.
| Obračun po m2. | m² | 20.11 | 0
III | ZIDARSKI RADOVI UKUPNO KUNA |  |  | 0
IV | TESARSKI RADOVI
OPĆENITO
Tesarski radovi podrazumjevaju izradu oplata za betonske i AB radove, izradu radnih skela, razupiranje iskopa, izradu grednika i drvenih krovišta, te izradu podkonstrukcije za razne radove. Izrada pokretnih i nepokretnih radnih skela u pogledu upotrebljenog materijala, konstruktivnog sistema, i sigurnosnih uvjeta u svemu mora odgovarati važećim propisima. U jediničnu cijenu uračunata je nabava građe, transportni i manipulativni troškovi, obrada elemenata, zaštita građe propisanim zaštitnim sredstvom, spojna sredstva i montaža.
1 | Postava i skidanje fasadne skele s amortizacijom skele za vrijeme rada. Skela se priznaje jednokratno za sve radove na pročelju.
| Obračun po m2. | m2 | 463.95 | 0
2 | Opšivanje istaka krova obrađenom drvenom oplatom na pero i utor. U cijenu uključeni rad i materijal. ALTERNATIVA: oblaganje aquapanel cementnim pločama
| Obračun po m2. | m2 | 83.9712 | 0
IV | TESARSKI RADOVI UKUPNO KUNA |  |  | 0
V | LIMARSKI RADOVI
OPĆENITO
Svi limarski radovi moraju se izvesti solidno i stručno prema važećim propisima i pravilima dobrog zanata. Limarski radovi obuhvaćaju sve vrste pokrivanja i opšivanja limom, kao i izradu i montažu žljebova, okomitih odvodnih i svih ventilacionih cijevi. Izvođač je dužan prije početka radova provjeriti sve građevinske elemente na koje ili za koje se pričvršćuje limarija i dostaviti naručitelju svoje primjedbe u pismenom obliku u vezi eventualnih nedostataka, posebno u slučaju neodgovarajućeg izbora projektiranog materijala i loše riješenog načina vezivanja limarije za građevinske elemente. Dijelovi različitog materijala ne smiju se dodirivati jer bi uslijed toga moglo doći do korozoje. Elementi od čelika za pričvršćivanje lima moraju se pocinčati, ako u opisu radova nije predviđena neka druga zaštita (postavljanje podmetača od olova ili plastike otpornih na kiseline i lužine). Za učvršćivanje (kuke, zakovice, jahači, čavli, vijci i sl.) treba primjeniti: -za čelični lim, čelična spojna sredstva -za pocinčani i olovni lim, dobro pocinčana spojna sredstva -za bakreni lim, bakrena spojna sredstva, -za aluminijski lim, alu ili galvanizirana čelična spojna sredstva Sastav i učvršćenja moraju biti tako izvedeni da elementi pri toplotnim promjenama mogu nesmetano dilatirati, a da pri tome ostanu nepropusni. Moraju se osigurati od oštećena koje može izazvati vjetar i sl. Ispod lima koji se postavlja na beton, drvo ili žbuku treba postaviti sloj bitumenske ljepenke čija su dobava i postava uključene u jediničnu cijenu.
1 | Izrada i montaža visećeg žlijeba na okapnom rubu krova. Žlijeb je iz pocinčanog lima debljine 0,55 mm, s nagibom na jednu ili obje strane, a pričvršćen je pocinčanim željeznim kukama 30/3 mm za krovne roženice na razmaku od cca 75 cm. U cijenu su uključene vrijednosti svih radova i materijal.
| Obračun po m'. | m' | 93.61 | 0
2 | Izrada i montaža vertikalnih odvodnih cijevi iz pocinčanog lima debljine 0,55 mm. Odvodne cijevi učvršćene su o zid pocinčanim ogrlicama iz plosnog željeza 30/3mm. Ogrlice dolaze na razmaku od cca 1,00 m. U cijenu su uključene vrijednosti svih radova i materijal.
| Obračun po m'. | m' | 58.46 | 0
3 | Razni popravci djelomično oštećenih dijelova krovne limarije te zamjena dijelova koji se ne mogu sanirati. | pau | 1 | 0
V | LIMARSKI RADOVI UKUPNO KUNA |  |  | 0
VI | TERMOIZOLATERSKI RADOVI
OPĆENITO
U jediničnu cijenu radova uračunati sve materijale i radove utrošene na postavljanju izolacije. Na sve termoizolacijske radove u cijenu uračunati PE foliju koju treba postaviti iznad ili ispod termoizolacije, ako projektom nije prikazano drugo rješenje. U cijenu uračunati sve pomoćne spojne materijale koji se mogu pojaviti.Kod izrade obratiti pozornost na spojeve. Izvoditelj je dužan osigurati da sve površine prije postavljanja izolacije budu suhe, oprane i čiste. Ako se naknadno utvrdi nesolidna izvedba, izvođač će o svom trošku izvesti sanaciju. Obračun po m2 stvarno postavljene termoizolacije. Prije ugradnje ekspandirani polistiren mora odležati na skladištu 90 dana, tj. mora biti dimenzionalno stabilan. U cijenu uračunati svi sva potrebna učvršćenja, kutne i završne letvice.
U podnožju zida (sokl) do visine 100 cm od razine tla umjesto EPS ploča ugraditi će se XPS (ekstrudirani polistiren) ploče jednake debljine, s hrapavom površinom radi bolje prionjivosti, a sve prema elaboratu fizikalnih svojstava zgrade.
1 | Izrada toplinske izolacije zidova koja se postavlja sa vanjske strane zida. Sustav koji koristimo kao toplinsku izolaciju je tzv. "ETICS" sustav s ekspandiranim polistirenom. Sastoji se od sloja ljepila, ploča od ekspandiranog polistirena d=15 cm, dvostrukog armirano cement-polimernog premaza debljine cca 10 mm, uključivo sve potrebne dodatne elemente: pričvrsnice, kutne profile, rubni aluminijski koritasti profil (sokl-profil). i sl. EPS ploče se na podlogu pričvršćuju ljepilom najmanje 50% površine i dodatno mehanički s odgovarajućim pričvrsnicama s tiplima i tanjurastom perforiranom glavom promjera 50 mm, u količini od dvije pričvrsnice po metru kvadratnom zida. Površina mora biti armirana prikladnom mrežicom i kutnom mrežicom za sve bridove, kao i postavljanje dijagonalnih traka na kuteve otvora. Izvedba sustava mora biti u skladu s uputama proizvođača sustava. U cijenu uračunati sav potreban materijal i rad do potpune gotovosti, te radne i fasadne skele.
| Obračun po m2. | m2 | 518.57 | 0
2 | Izvedba dilatacijskih reški (fuga) na mjestima gdje su sanirane pukotine na fasadi. Dilatacijske fuge izvode se s fleksibilnim dilatacijskim profilima s ugrađenom staklenom mrežicom. Najmanje 24 sata prije postavljanja punoplošne mrežice profili se polažu u fuge između ploča, a mrežica se profila ljepilom zalijepi na izolacijske ploče dilatacijskom mrežicom. Obračun po m' izvedene fuge. | m' | 12.1 | 0
VI | TERMOIZOLATERSKI RADOVI UKUPNO KUNA |  |  | 0
VII | KAMENARSKI RADOVI
OPĆENITO
U jediničnu cijenu uračunati sva pomoćna i osnovna sredstva, materijal i rad potreban za izvedbu radova, osiguranju mjera HTZ i transporta. Nuditi gotov proizvod sa uračunatim rezanjima, prilagođavanj površina gabaritima, spojnim spredstvima (ljepilo). Mjere je potrebno uzeti u naravi. Obračun po stvarnoj količini ugrađenog materijala.
1 | Postava vanjskih kamenih pragova na ulaznim vratima debljine, d= 3.00 cm. Vrsta i ton granita po izboru investitora. U cijenu uračunati vrijednost svih materijala, veziva i rada. | m' | 1.7 | 0
2 | Postava kamenih klupčica s okapnicom na prozorima debljine, d= 2.00 cm. Sudar fuga s prozorom obraditi silikonskim kitom. Vrsta i ton granita po izboru investitora. U cijenu uračunati vrijednost svih materijala, veziva i rada. Obračun po m'. | m' | 44.44 | 0
VII | KAMENARSKI RADOVI UKUPNO KUNA |  |  | 0
VIII | VANJSKA PVC STOLARIJA
OPĆENITO
U jediničnu cijenu proizvoda uključiti sva pomoćna i osnovna sredstva, materijal i rad na izvedbi, ugradnji, transportu i osiguranju mjera HTZ. Radove izvesti prema datim shemama stolarije.Prije ugradnje stolarije izvođač je dužan provjeriti dimenzije na objektu. Obračun po stvarnim ugrađenim količinama.
1 | Dobava i ugradnja PVC prozora i vrata sa prekinutim toplinskim mostom i "Izo" staklom d= 4+12+4 mm. Stolarija se izvodi od visokokvalitetnih petokomornih PVC profila, te ostakljena sa dvostrukoizolirajućim staklom s jednim staklom niske emisije (Low-E staklo). Stolarija mora imati koeficjent prolaska topline U (m2K) minimalno 1,80. Stavka uključuje sav potreban okov, spojni i brtveni materijal, sve do potpune gotovosti i funkcionalnosti. Prostor između prozora i zida u potpunosti i bez prekida ispuniti odgovarajućom pjenom uz prethodno ovlaživanje površina. Nakon zidarske obrade vanjske spojeve prozora i zida (klupčica i prag) fugirati trajno elastičnim UV stabilnim materijalima (kao. SIKAFLEX PRO-2 HP). U cijenu uračunati sav osnovni i pomoćni materijal i rad.
| dvokrilni prozor s dvije kosine 150 x 170 cm | kom | 4 | 0
| dvokrilni prozor s dvije kosine 250 x 190 cm | kom | 2 | 0
| dvokrilni prozor 120 x 120 cm | kom | 10 | 0
| dvokrilni prozor 150 x 220 cm | kom | 2 | 0
| dvokrilni prozor 105 x 195 cm | kom | 4 | 0
| dvokrilni prozor 115 x 195 cm | kom | 6 | 0
| dvokrilni prozor 75 x 195 cm | kom | 2 | 0
| dvokrilni prozor 60 x 195 cm | kom | 4 | 0
| ulazna vrata 100 x 210 cm | kom | 1 | 0
| ulazna vrata 168 x 255 cm | kom | 1 | 0
VIII | VANJSKA PVC STOLARIJA UKUPNO KUNA |  |  | 0
IX | FASADERSKI RADOVI
OPĆENITO
U jediničnu cijenu uračunati sva pomoćna i osnovna sredstva, materijal i rad potreban za izvedbu radova, osiguranju mjera HTZ i transporta. U cijenu uračunati dobavu, postavljanje i demontažu fasadne skele, te zaštićivanje i čišćenje objekta i okoliša od otpadaka i onečišćenja nastalih predmetnim radovima. Prije ugradnje ekspandirani polistiren mora odležati na skladištu 90 dana, tj. mora biti dimenzionalno stabilan. U cijenu uračunati sva potrebna učvršćenja, kutne i završne letvice. Obračun po stvarnoj količini ugrađenog materijala.
1 | Dobava i izrada impregnacijskog i završno dekorativne akrilne žbuke, u tonu i boji po izboru investitora. U cijenu uračunati sav osnovni i pomoćni materijal i rad.
| Obračun po m2. | m2 | 452.48 | 0
2 | Izrada završne obrade AB sokla (nadtemelja ) u visini od 60 -170 cm, koja se sastoji od materijala kao, "Samoborka Teraplast V, 1,25mm, u boji i tonu po izboru projektanta. U cijenu uračunati sav osnovni i pomoćni materijal i rad.
| Obračun po m2. | m2 | 61.25 | 0
3 | Obrada dekorativnih istaka oko prozora. Ugraditi odgovarajuće profile sa staklenom mrežicom.
| Obračun po m' | m' | 122.63 | 0
IX | FASADERSKI RADOVI UKUPNO UKUPNO KUNA |  |  | 0
REKAPITULACIJA RADOVA
I | SANACIJA I REKONSTRUKCIJA |  |  | 0
II | PRIPREMNI RADOVI, DEMONTAŽE I RUŠENJA |  |  | 0
III | ZIDARSKI RADOVI |  |  | 0
IV | TESARSKI RADOVI |  |  | 0
V | LIMARSKI RADOVI |  |  | 0
VI | TERMOIZOLATERSKI RADOVI |  |  | 0
VII | KAMENARSKI RADOVI |  |  | 0
VIII | VANJSKA PVC STOLARIJA |  |  | 0
IX | FASADERSKI RADOVI |  |  | 0
| SVEUKUPNO KUNA |  |  | 0
| PDV 25% |  |  | 0
| UKUPNI TROŠKOVI |  |  | 0