## troškovnik
PONUDBENI TROŠKOVNIK ZA IZVOĐENJE RADOVA na asfaltiranju parkirališta nogometnog stadiona za općinu Gračac
OPĆINA GRAČAC
Redni broj | Opis radova | Jedinica mjere | Količina | Jedinična cijena (€) | Ukupna cijena (€) | 2009-01-15 | 2009-01-14
1. | Odstranjivanje postojeće kolničke konstrukcije u materijalu dijelom "A" kategorije. Rad obuhvaća strojno razbijanje i iskop do dubine 30 cm te utovar materijala u prijevozno sredstvo uz prijevoz na udaljenost 15 km. (P1=4,00x19,2 =76,80m2), P2= ((19,60+16,00) 2,00)x21,00=373,80m2, P3=23,50x16,00 =376,00m2. P1+P2+P3=826,60m2 Obračun po m2 odstranjene kolničke konstrukcije. | m2 | 826.6 |  | 0
2. | Planiranje dna iskopa. Rad obuhvaća mjestimično planiranje i zbijanje dna iskopa. (P=826,60m2) Obračun po m2 isplaniranog i zbijenog dna iskopa. | m2 | 826.6 |  | 0
3. | Izrada nosivog sloja od mehanički stabiliziranog drobljenog kamenog materijala debljine 30 cm. Rad obuhvaća dobavu, ugradnju i zbijanje drobljenog kamenog materijala veličine zrna 0-60mm u nosivi sloj. (P=826,60x 0,30=247,98m3) Obračun po m3 izrađenog nosivog sloja. | m3 | 247.98 |  | 0
4. | Izrada asfaltnog zastora strojnom ugradnjom asfalta AC 16 surf (BIT 50/70) AG4 M4 . Stavka obuhvaća nabavu i ugradnju asfaltne mješavine u završni sloj prosječne debljine 7 cm. (P1=3,50x18,85=65,97 m2),P2=((18,60+15,00)/2,00)x21,00=352,80m2),P3=23,50x15,00=352,50m2. P1+P2+P3=771,27m2 Obračun po m2 asfaltirane površine. | m2 | 771.27 |  | 0
5. | Nabava i ugradnja skošenih cestovnih rubnjaka dimenzija 15/24/100 cm. (16 komada) Obračun po m1 ugrađenog rubnjaka. | m1 | 16 |  | 0
6. | Iscrtavanje horizontalne prometne signalizacije, oznaka mjesta za parkiranje autobusa, puna crta širine 12 cm (220/400 μm). (1 komad) Obračun po komadu iscrtanog parkirališnog mjesta. | kom | 1 |  | 0
7. | Iscrtavanje pojedinačnog natpisa"BUS", oznaka mjesta za parkiranje autobusa (1 komad) Obračun po m2 izrađenog natpisa. | m2 | 2.4 |  | 0
8. | Iscrtavanje horizontalne prometne signalizacije, oznaka mjesta za parkiranje osobnih vozila, puna crta širine 12 cm (220/400 μm). (10 komada) Obračun po komadu iscrtanog parkirališnog mjesta. | kom | 10 |  | 0
9. | Nabava i postavljanje vertikalne prometne signalizacije, prometnog znaka dimenzija d 60 cm. (1 komad, STOP) Obračun po komadu postavljenog prometnog znaka. | kom | 1 |  | 0
10. | Izrada temelja prometnog znaka. Rad obuhvaća iskop temeljne jame, nabavu i ugradnju betona C16/20 te potrebnu oplatu za temelj. (1 komad) Obračun po komadu izrađenog temelja. | kom | 1 |  | 0
11. | Nabava i ugradnja pocinčanog čeličnog stupa prometnog znaka. (4,0 m1) Obračun po m1 ugrađenog stupa. | m1 | 4 |  | 0
|  |  | UKUPNO | €: | 0
|  |  | PDV (25 %) €: |  | 0
|  |  | SVEUKUPNO €: |  | 0
PONUDITELJ:
Napomena: prijenos porezne obveze temeljem članka 75. stavka 3 točke a, Zakona o PDV-u,
U Gračacu, kolovoz 2023.
Zadar, 16.02.2011.g. |  |  |  | Voditelj gradilišta :
V.Donadić građ.tehn.